## bus_data
BUS_I | BUS_TYPE | Pd | Qd | Gs | Bs | area | Vm | Va | baseKV | zone | Vmax | Vmin
1 | 1 | 0.0034974 | 0.00087653 | 0 | 0 | 1 | 0.99733 | -0.018663 | 0.4 | 1 | 1.1 | 0.9
3 | 1 | 0 | 0 | 0 | 0 | 1 | 0.99756 | -0.017045 | 0.4 | 1 | 1.1 | 0.9
4 | 1 | 0.0036505 | 0.00091491 | 0 | 0 | 1 | 0.99772 | -0.015972 | 0.4 | 1 | 1.1 | 0.9
42 | 1 | 0.0010511 | 0.00026343 | 0 | 0 | 1 | 0.99773 | -0.01589 | 0.4 | 1 | 1.1 | 0.9
5 | 1 | 0 | 0 | 0 | 0 | 1 | 0.98695 | -0.091166 | 0.4 | 1 | 1.1 | 0.9
13 | 1 | 0 | 0 | 0 | 0 | 1 | 0.98742 | -0.087851 | 0.4 | 1 | 1.1 | 0.9
9 | 1 | 0.0041056 | 0.001029 | 0 | 0 | 1 | 0.98668 | -0.093096 | 0.4 | 1 | 1.1 | 0.9
43 | 1 | 0.00066553 | 0.0001668 | 0 | 0 | 1 | 0.99805 | -0.013612 | 0.4 | 1 | 1.1 | 0.9
90 | 1 | 0.019027 | 0.0047686 | 0 | 0 | 1 | 0.98878 | -0.078306 | 0.4 | 1 | 1.1 | 0.9
10 | 1 | 0 | 0 | 0 | 0 | 1 | 0.98514 | -0.10398 | 0.4 | 1 | 1.1 | 0.9
6 | 1 | 0.0050089 | 0.0012554 | 0 | 0 | 1 | 0.98392 | -0.11279 | 0.4 | 1 | 1.1 | 0.9
7 | 1 | 0.00418 | 0.0010476 | 0 | 0 | 1 | 0.98395 | -0.11259 | 0.4 | 1 | 1.1 | 0.9
8 | 1 | 0.007133 | 0.0017877 | 0 | 0 | 1 | 0.98402 | -0.11204 | 0.4 | 1 | 1.1 | 0.9
14 | 1 | 0.0049253 | 0.0012344 | 0 | 0 | 1 | 0.98475 | -0.10685 | 0.4 | 1 | 1.1 | 0.9
61 | 1 | 0 | 0 | 0 | 0 | 1 | 0.98493 | -0.10556 | 0.4 | 1 | 1.1 | 0.9
12 | 1 | 0.0016989 | 0.00042578 | 0 | 0 | 1 | 0.98247 | -0.12293 | 0.4 | 1 | 1.1 | 0.9
57 | 1 | 0.00078995 | 0.00019798 | 0 | 0 | 1 | 0.98094 | -0.13385 | 0.4 | 1 | 1.1 | 0.9
55 | 1 | 0 | 0 | 0 | 0 | 1 | 0.98051 | -0.13693 | 0.4 | 1 | 1.1 | 0.9
91 | 1 | 0.00026557 | 6.6558e-05 | 0 | 0 | 1 | 0.99246 | -0.052459 | 0.4 | 1 | 1.1 | 0.9
41 | 1 | 0.0019492 | 0.00048851 | 0 | 0 | 1 | 0.98474 | -0.10692 | 0.4 | 1 | 1.1 | 0.9
59 | 1 | 0.0012318 | 0.00030873 | 0 | 0 | 1 | 0.98597 | -0.098202 | 0.4 | 1 | 1.1 | 0.9
15 | 1 | 0.001479 | 0.00037067 | 0 | 0 | 1 | 0.99938 | -0.0042718 | 0.4 | 1 | 1.1 | 0.9
16 | 1 | 0.0014356 | 0.00035979 | 0 | 0 | 1 | 0.99733 | -0.018549 | 0.4 | 1 | 1.1 | 0.9
17 | 3 | 0 | 0 | 0 | 0 | 1 | 1 | 0 | 0.4 | 1 | 1.1 | 0.9
18 | 1 | 0.002554 | 0.0006401 | 0 | 0 | 1 | 0.995 | -0.034832 | 0.4 | 1 | 1.1 | 0.9
19 | 1 | 0 | 0 | 0 | 0 | 1 | 0.99955 | -0.0031299 | 0.4 | 1 | 1.1 | 0.9
20 | 1 | 0 | 0 | 0 | 0 | 1 | 0.99608 | -0.02715 | 0.4 | 1 | 1.1 | 0.9
62 | 1 | 0 | 0 | 0 | 0 | 1 | 0.99265 | -0.051287 | 0.4 | 1 | 1.1 | 0.9
52 | 1 | 0.0036503 | 0.00091485 | 0 | 0 | 1 | 0.99671 | -0.02278 | 0.4 | 1 | 1.1 | 0.9
50 | 1 | 0.0032988 | 0.00082677 | 0 | 0 | 1 | 0.99886 | -0.0079488 | 0.4 | 1 | 1.1 | 0.9
93 | 1 | 0.0014435 | 0.00036177 | 0 | 0 | 1 | 0.99402 | -0.041507 | 0.4 | 1 | 1.1 | 0.9
63 | 1 | 0.0017736 | 0.0004445 | 0 | 0 | 1 | 0.99206 | -0.055481 | 0.4 | 1 | 1.1 | 0.9
64 | 1 | 0.00057993 | 0.00014534 | 0 | 0 | 1 | 0.99035 | -0.067512 | 0.4 | 1 | 1.1 | 0.9
51 | 1 | 0.00084796 | 0.00021252 | 0 | 0 | 1 | 0.98958 | -0.072909 | 0.4 | 1 | 1.1 | 0.9
88 | 1 | 0.0011769 | 0.00029495 | 0 | 0 | 1 | 0.9896 | -0.072823 | 0.4 | 1 | 1.1 | 0.9
94 | 1 | 0 | 0 | 0 | 0 | 1 | 0.99652 | -0.024159 | 0.4 | 1 | 1.1 | 0.9
44 | 1 | 0.0037478 | 0.00093929 | 0 | 0 | 1 | 0.99838 | -0.011295 | 0.4 | 1 | 1.1 | 0.9
92 | 1 | 0.0087233 | 0.0021863 | 0 | 0 | 1 | 0.9939 | -0.042368 | 0.4 | 1 | 1.1 | 0.9
21 | 1 | 0.0041321 | 0.0010356 | 0 | 0 | 1 | 0.9884 | -0.081294 | 0.4 | 1 | 1.1 | 0.9
22 | 1 | 0 | 0 | 0 | 0 | 1 | 0.98843 | -0.081052 | 0.4 | 1 | 1.1 | 0.9
24 | 1 | 0.0064487 | 0.0016162 | 0 | 0 | 1 | 0.9879 | -0.084844 | 0.4 | 1 | 1.1 | 0.9
25 | 1 | 0 | 0 | 0 | 0 | 1 | 0.98854 | -0.080293 | 0.4 | 1 | 1.1 | 0.9
23 | 1 | 0 | 0 | 0 | 0 | 1 | 0.98859 | -0.079975 | 0.4 | 1 | 1.1 | 0.9
27 | 1 | 0 | 0 | 0 | 0 | 1 | 0.98815 | -0.083064 | 0.4 | 1 | 1.1 | 0.9
28 | 1 | 0 | 0 | 0 | 0 | 1 | 0.98891 | -0.077685 | 0.4 | 1 | 1.1 | 0.9
75 | 1 | 0.0053964 | 0.0013525 | 0 | 0 | 1 | 0.98757 | -0.087144 | 0.4 | 1 | 1.1 | 0.9
26 | 1 | 0 | 0 | 0 | 0 | 1 | 0.98963 | -0.072608 | 0.4 | 1 | 1.1 | 0.9
82 | 1 | 0.0014431 | 0.00036168 | 0 | 0 | 1 | 0.98843 | -0.081064 | 0.4 | 1 | 1.1 | 0.9
65 | 1 | 0 | 0 | 0 | 0 | 1 | 0.98983 | -0.071176 | 0.4 | 1 | 1.1 | 0.9
29 | 1 | 0 | 0 | 0 | 0 | 1 | 0.9881 | -0.083431 | 0.4 | 1 | 1.1 | 0.9
30 | 1 | 0 | 0 | 0 | 0 | 1 | 0.9881 | -0.083444 | 0.4 | 1 | 1.1 | 0.9
49 | 1 | 0.0040682 | 0.0010196 | 0 | 0 | 1 | 0.98841 | -0.081204 | 0.4 | 1 | 1.1 | 0.9
85 | 1 | 0.0036768 | 0.00092149 | 0 | 0 | 1 | 0.98793 | -0.084655 | 0.4 | 1 | 1.1 | 0.9
36 | 1 | 0.0060778 | 0.0015232 | 0 | 0 | 1 | 0.98788 | -0.084961 | 0.4 | 1 | 1.1 | 0.9
72 | 1 | 0 | 0 | 0 | 0 | 1 | 0.98732 | -0.088956 | 0.4 | 1 | 1.1 | 0.9
80 | 1 | 0.0014429 | 0.00036162 | 0 | 0 | 1 | 0.98843 | -0.081068 | 0.4 | 1 | 1.1 | 0.9
70 | 1 | 0.0058407 | 0.0014638 | 0 | 0 | 1 | 0.98711 | -0.090409 | 0.4 | 1 | 1.1 | 0.9
71 | 1 | 0 | 0 | 0 | 0 | 1 | 0.98723 | -0.089616 | 0.4 | 1 | 1.1 | 0.9
47 | 1 | 0.00070267 | 0.0001761 | 0 | 0 | 1 | 0.98812 | -0.083239 | 0.4 | 1 | 1.1 | 0.9
31 | 1 | 0.0018494 | 0.00046351 | 0 | 0 | 1 | 0.98781 | -0.085184 | 0.4 | 1 | 1.1 | 0.9
32 | 1 | 0.0016263 | 0.00040759 | 0 | 0 | 1 | 0.98882 | -0.078051 | 0.4 | 1 | 1.1 | 0.9
33 | 1 | 0.0015377 | 0.00038539 | 0 | 0 | 1 | 0.98731 | -0.088735 | 0.4 | 1 | 1.1 | 0.9
34 | 1 | 0.0019485 | 0.00048833 | 0 | 0 | 1 | 0.98917 | -0.075613 | 0.4 | 1 | 1.1 | 0.9
35 | 1 | 0.0022564 | 0.00056552 | 0 | 0 | 1 | 0.98639 | -0.095202 | 0.4 | 1 | 1.1 | 0.9
95 | 1 | 0 | 0 | 0 | 0 | 1 | 0.98974 | -0.071564 | 0.4 | 1 | 1.1 | 0.9
60 | 1 | 0.0017639 | 0.00044207 | 0 | 0 | 1 | 0.98601 | -0.097894 | 0.4 | 1 | 1.1 | 0.9
96 | 1 | 0 | 0 | 0 | 0 | 1 | 0.98968 | -0.071957 | 0.4 | 1 | 1.1 | 0.9
37 | 1 | 0.0026065 | 0.00065326 | 0 | 0 | 1 | 0.9842 | -0.11078 | 0.4 | 1 | 1.1 | 0.9
38 | 1 | 0.0024998 | 0.00062651 | 0 | 0 | 1 | 0.98418 | -0.11094 | 0.4 | 1 | 1.1 | 0.9
39 | 1 | 0.0021001 | 0.00052633 | 0 | 0 | 1 | 0.98421 | -0.11071 | 0.4 | 1 | 1.1 | 0.9
40 | 1 | 0.005025 | 0.0012594 | 0 | 0 | 1 | 0.98411 | -0.11143 | 0.4 | 1 | 1.1 | 0.9
45 | 1 | 0.0026341 | 0.00066016 | 0 | 0 | 1 | 0.98789 | -0.084897 | 0.4 | 1 | 1.1 | 0.9
46 | 1 | 0.0026265 | 0.00065825 | 0 | 0 | 1 | 0.98786 | -0.085103 | 0.4 | 1 | 1.1 | 0.9
48 | 1 | 0.0034644 | 0.00086825 | 0 | 0 | 1 | 0.98761 | -0.086874 | 0.4 | 1 | 1.1 | 0.9
68 | 1 | 0.0019005 | 0.00047632 | 0 | 0 | 1 | 0.98761 | -0.086876 | 0.4 | 1 | 1.1 | 0.9
69 | 1 | 0.0018962 | 0.00047524 | 0 | 0 | 1 | 0.98761 | -0.086916 | 0.4 | 1 | 1.1 | 0.9
53 | 1 | 0.00076378 | 0.00019142 | 0 | 0 | 1 | 0.98023 | -0.13886 | 0.4 | 1 | 1.1 | 0.9
54 | 1 | 0.00070095 | 0.00017567 | 0 | 0 | 1 | 0.98018 | -0.13923 | 0.4 | 1 | 1.1 | 0.9
56 | 1 | 0.0025672 | 0.00064341 | 0 | 0 | 1 | 0.97999 | -0.14061 | 0.4 | 1 | 1.1 | 0.9
58 | 1 | 0.0014747 | 0.00036959 | 0 | 0 | 1 | 0.98017 | -0.13931 | 0.4 | 1 | 1.1 | 0.9
66 | 1 | 0.0024204 | 0.0006066 | 0 | 0 | 1 | 0.97982 | -0.14182 | 0.4 | 1 | 1.1 | 0.9
97 | 1 | 0.0040258 | 0.001009 | 0 | 0 | 1 | 0.97991 | -0.14121 | 0.4 | 1 | 1.1 | 0.9
67 | 1 | 0.00066536 | 0.00016676 | 0 | 0 | 1 | 0.9798 | -0.14201 | 0.4 | 1 | 1.1 | 0.9
89 | 1 | 0.0050265 | 0.0012598 | 0 | 0 | 1 | 0.97945 | -0.1445 | 0.4 | 1 | 1.1 | 0.9
73 | 1 | 0.0018176 | 0.00045554 | 0 | 0 | 1 | 0.9918 | -0.05731 | 0.4 | 1 | 1.1 | 0.9
74 | 1 | 0.0017558 | 0.00044004 | 0 | 0 | 1 | 0.99158 | -0.058858 | 0.4 | 1 | 1.1 | 0.9
76 | 1 | 0.0014377 | 0.00036031 | 0 | 0 | 1 | 0.97942 | -0.14472 | 0.4 | 1 | 1.1 | 0.9
77 | 1 | 0.0035653 | 0.00089354 | 0 | 0 | 1 | 0.97917 | -0.14647 | 0.4 | 1 | 1.1 | 0.9
78 | 1 | 0.0022865 | 0.00057304 | 0 | 0 | 1 | 0.99155 | -0.059069 | 0.4 | 1 | 1.1 | 0.9
79 | 1 | 0.0016132 | 0.00040431 | 0 | 0 | 1 | 0.99152 | -0.059259 | 0.4 | 1 | 1.1 | 0.9
84 | 1 | 0.002547 | 0.00063834 | 0 | 0 | 1 | 0.97903 | -0.1475 | 0.4 | 1 | 1.1 | 0.9
81 | 1 | 0.0025992 | 0.00065143 | 0 | 0 | 1 | 0.98834 | -0.081745 | 0.4 | 1 | 1.1 | 0.9
98 | 1 | 0.001231 | 0.00030853 | 0 | 0 | 1 | 0.98967 | -0.072039 | 0.4 | 1 | 1.1 | 0.9

## generator_data
GEN_BUS | PG | QG | QMAX | QMIN | VG | MBASE | GEN_STATUS | PMAX | PMIN
17 | 0.20375 | 0.051364 | 10 | -10 | 1 | 100 | 1 | 10 | 0

## branch_data
F_BUS | T_BUS | BR_R | BR_X | BR_B | RATE_A | RATE_B | RATE_C | TAP | SHIFT | BR_STATUS | ANGMIN | ANGMAX | P_in | Q_in | P_out | Q_out
1 | 3 | 5.9916 | 2.3044 | 6.0465e-09 | 0 | 0 | 0 | 0 | 0 | 1 | -90 | 90 | -0.0034974 | -0.00087653 | 0.0034982 | 0.00087623
3 | 4 | 3.9727 | 1.5279 | 4.0091e-09 | 0 | 0 | 0 | 0 | 0 | 1 | -90 | 90 | -0.0034982 | -0.00087623 | 0.0034987 | 0.00087603
4 | 42 | 0.14745 | 0.056712 | 1.488e-10 | 0 | 0 | 0 | 0 | 0 | 1 | -90 | 90 | -0.0071492 | -0.0017909 | 0.0071493 | 0.001791
42 | 43 | 3.5997 | 1.3845 | 3.6327e-09 | 0 | 0 | 0 | 0 | 0 | 1 | -90 | 90 | -0.0082004 | -0.0020544 | 0.008203 | 0.002055
5 | 13 | 1.3221 | 0.5085 | 1.3342e-09 | 0 | 0 | 0 | 0 | 0 | 1 | -90 | 90 | -0.031985 | -0.0080373 | 0.032 | 0.0080429
5 | 9 | 0.76895 | 0.29575 | 7.7601e-10 | 0 | 0 | 0 | 0 | 0 | 1 | -90 | 90 | 0.031985 | 0.0080373 | -0.031976 | -0.0080341
13 | 90 | 3.8139 | 1.4669 | 3.8489e-09 | 0 | 0 | 0 | 0 | 0 | 1 | -90 | 90 | -0.032 | -0.0080429 | 0.032042 | 0.0080589
9 | 10 | 4.9721 | 1.9123 | 5.0177e-09 | 0 | 0 | 0 | 0 | 0 | 1 | -90 | 90 | 0.027871 | 0.0070051 | -0.027828 | -0.0069894
43 | 44 | 3.3889 | 1.3034 | 3.42e-09 | 0 | 0 | 0 | 0 | 0 | 1 | -90 | 90 | -0.0088685 | -0.0022218 | 0.0088713 | 0.0022226
90 | 91 | 6.4959 | 2.4984 | 6.5555e-09 | 0 | 0 | 0 | 0 | 0 | 1 | -90 | 90 | -0.051069 | -0.012827 | 0.051253 | 0.012898
10 | 12 | 8.6201 | 3.3154 | 8.6992e-09 | 0 | 0 | 0 | 0 | 0 | 1 | -90 | 90 | 0.027828 | 0.0069894 | -0.027755 | -0.0069621
6 | 7 | 0.50762 | 0.19524 | 5.1228e-10 | 0 | 0 | 0 | 0 | 0 | 1 | -90 | 90 | -0.0050089 | -0.0012554 | 0.0050091 | 0.0012554
7 | 8 | 0.75539 | 0.29053 | 7.6232e-10 | 0 | 0 | 0 | 0 | 0 | 1 | -90 | 90 | -0.009189 | -0.002303 | 0.0091897 | 0.0023032
8 | 14 | 4.0153 | 1.5443 | 4.0521e-09 | 0 | 0 | 0 | 0 | 0 | 1 | -90 | 90 | -0.016323 | -0.0040909 | 0.016334 | 0.004095
14 | 61 | 0.76702 | 0.29501 | 7.7406e-10 | 0 | 0 | 0 | 0 | 0 | 1 | -90 | 90 | -0.02126 | -0.0053294 | 0.021264 | 0.0053308
61 | 41 | 1.2134 | 0.46669 | 1.2245e-09 | 0 | 0 | 0 | 0 | 0 | 1 | -90 | 90 | 0.01419 | 0.0035571 | -0.014188 | -0.0035562
61 | 59 | 2.6255 | 1.0098 | 2.6496e-09 | 0 | 0 | 0 | 0 | 0 | 1 | -90 | 90 | -0.035454 | -0.0088878 | 0.03549 | 0.0089015
12 | 57 | 5.2722 | 2.0278 | 5.3205e-09 | 0 | 0 | 0 | 0 | 0 | 1 | -90 | 90 | 0.026057 | 0.0065364 | -0.026017 | -0.0065217
57 | 55 | 1.5285 | 0.58788 | 1.5425e-09 | 0 | 0 | 0 | 0 | 0 | 1 | -90 | 90 | 0.025227 | 0.0063237 | -0.025216 | -0.0063198
55 | 58 | 2.8295 | 1.0883 | 2.8555e-09 | 0 | 0 | 0 | 0 | 0 | 1 | -90 | 90 | 0.010535 | 0.0026401 | -0.010532 | -0.0026391
55 | 53 | 1.649 | 0.63422 | 1.6641e-09 | 0 | 0 | 0 | 0 | 0 | 1 | -90 | 90 | 0.014681 | 0.0036796 | -0.014677 | -0.0036783
91 | 92 | 2.5359 | 0.97533 | 2.5591e-09 | 0 | 0 | 0 | 0 | 0 | 1 | -90 | 90 | -0.051519 | -0.012964 | 0.051592 | 0.012992
41 | 39 | 3.9099 | 1.5038 | 3.9457e-09 | 0 | 0 | 0 | 0 | 0 | 1 | -90 | 90 | 0.012238 | 0.0030677 | -0.012232 | -0.0030656
59 | 60 | 0.10621 | 0.040848 | 1.0718e-10 | 0 | 0 | 0 | 0 | 0 | 1 | -90 | 90 | -0.036722 | -0.0092102 | 0.036723 | 0.0092108
15 | 16 | 2.6385 | 1.0148 | 2.6627e-09 | 0 | 0 | 0 | 0 | 0 | 1 | -90 | 90 | 0.070913 | 0.017861 | -0.070772 | -0.017807
15 | 17 | 0.77524 | 0.29817 | 7.8235e-10 | 0 | 0 | 0 | 0 | 0 | 1 | -90 | 90 | -0.072392 | -0.018232 | 0.072435 | 0.018248
16 | 18 | 3.0586 | 1.1764 | 3.0866e-09 | 0 | 0 | 0 | 0 | 0 | 1 | -90 | 90 | 0.069336 | 0.017447 | -0.069179 | -0.017387
17 | 19 | 0.59501 | 0.22885 | 6.0047e-10 | 0 | 0 | 0 | 0 | 0 | 1 | -90 | 90 | 0.069192 | 0.017435 | -0.069161 | -0.017424
17 | 20 | 5.7464 | 2.2102 | 5.7992e-09 | 0 | 0 | 0 | 0 | 0 | 1 | -90 | 90 | 0.062125 | 0.01568 | -0.06189 | -0.01559
18 | 62 | 3.1952 | 1.2289 | 3.2245e-09 | 0 | 0 | 0 | 0 | 0 | 1 | -90 | 90 | 0.066625 | 0.016747 | -0.066473 | -0.016689
19 | 52 | 4.8521 | 1.8662 | 4.8966e-09 | 0 | 0 | 0 | 0 | 0 | 1 | -90 | 90 | 0.053227 | 0.01343 | -0.05308 | -0.013374
19 | 50 | 3.9346 | 1.5133 | 3.9707e-09 | 0 | 0 | 0 | 0 | 0 | 1 | -90 | 90 | 0.015934 | 0.0039942 | -0.015924 | -0.0039905
20 | 93 | 3.0207 | 1.1618 | 3.0484e-09 | 0 | 0 | 0 | 0 | 0 | 1 | -90 | 90 | 0.06189 | 0.01559 | -0.061766 | -0.015543
62 | 63 | 5.8114 | 2.2352 | 5.8647e-09 | 0 | 0 | 0 | 0 | 0 | 1 | -90 | 90 | 0.0092553 | 0.0023193 | -0.0092499 | -0.0023178
62 | 64 | 3.645 | 1.4019 | 3.6785e-09 | 0 | 0 | 0 | 0 | 0 | 1 | -90 | 90 | 0.057217 | 0.014369 | -0.057089 | -0.01432
52 | 94 | 0.36476 | 0.14029 | 3.6811e-10 | 0 | 0 | 0 | 0 | 0 | 1 | -90 | 90 | 0.04943 | 0.012459 | -0.049421 | -0.012455
50 | 44 | 3.4423 | 1.3239 | 3.4738e-09 | 0 | 0 | 0 | 0 | 0 | 1 | -90 | 90 | 0.012625 | 0.0031638 | -0.012619 | -0.0031619
93 | 92 | 0.18502 | 0.07116 | 1.8671e-10 | 0 | 0 | 0 | 0 | 0 | 1 | -90 | 90 | 0.060322 | 0.015181 | -0.060315 | -0.015178
63 | 73 | 3.1354 | 1.2059 | 3.1642e-09 | 0 | 0 | 0 | 0 | 0 | 1 | -90 | 90 | 0.0074763 | 0.0018733 | -0.0074744 | -0.0018729
64 | 65 | 0.82931 | 0.31897 | 8.3692e-10 | 0 | 0 | 0 | 0 | 0 | 1 | -90 | 90 | 0.056509 | 0.014175 | -0.05648 | -0.014164
51 | 88 | 1.2907 | 0.49644 | 1.3026e-09 | 0 | 0 | 0 | 0 | 0 | 1 | -90 | 90 | -0.00084796 | -0.00021252 | 0.00084797 | 0.0002124
88 | 26 | 1.3523 | 0.52013 | 1.3648e-09 | 0 | 0 | 0 | 0 | 0 | 1 | -90 | 90 | -0.0020248 | -0.00050735 | 0.0020249 | 0.00050724
94 | 95 | 12.4549 | 4.7904 | 1.2569e-08 | 0 | 0 | 0 | 0 | 0 | 1 | -90 | 90 | 0.049421 | 0.012455 | -0.049095 | -0.012331
21 | 22 | 0.74486 | 0.28649 | 7.517e-10 | 0 | 0 | 0 | 0 | 0 | 1 | -90 | 90 | -0.0041321 | -0.0010356 | 0.0041322 | 0.0010356
22 | 24 | 2.7254 | 1.0482 | 2.7504e-09 | 0 | 0 | 0 | 0 | 0 | 1 | -90 | 90 | 0.017701 | 0.0044372 | -0.017692 | -0.0044339
22 | 25 | 0.44252 | 0.1702 | 4.4658e-10 | 0 | 0 | 0 | 0 | 0 | 1 | -90 | 90 | -0.021833 | -0.0054728 | 0.021836 | 0.0054736
24 | 75 | 2.6002 | 1.0001 | 2.6241e-09 | 0 | 0 | 0 | 0 | 0 | 1 | -90 | 90 | 0.011243 | 0.0028177 | -0.01124 | -0.0028166
25 | 26 | 3.5849 | 1.3788 | 3.6178e-09 | 0 | 0 | 0 | 0 | 0 | 1 | -90 | 90 | -0.027322 | -0.0068482 | 0.027351 | 0.006859
25 | 82 | 1.7875 | 0.68751 | 1.8039e-09 | 0 | 0 | 0 | 0 | 0 | 1 | -90 | 90 | 0.0054861 | 0.0013746 | -0.0054855 | -0.0013745
23 | 27 | 4.0256 | 1.5483 | 4.0625e-09 | 0 | 0 | 0 | 0 | 0 | 1 | -90 | 90 | 0.0097611 | 0.0024459 | -0.009757 | -0.0024447
23 | 28 | 2.9858 | 1.1484 | 3.0132e-09 | 0 | 0 | 0 | 0 | 0 | 1 | -90 | 90 | -0.0097611 | -0.0024459 | 0.0097642 | 0.0024468
27 | 29 | 1.27 | 0.48845 | 1.2816e-09 | 0 | 0 | 0 | 0 | 0 | 1 | -90 | 90 | 0.0036776 | 0.00092126 | -0.0036774 | -0.00092131
27 | 30 | 0.79599 | 0.30615 | 8.0329e-10 | 0 | 0 | 0 | 0 | 0 | 1 | -90 | 90 | 0.0060794 | 0.0015235 | -0.0060791 | -0.0015234
28 | 65 | 3.066 | 1.1792 | 3.0942e-09 | 0 | 0 | 0 | 0 | 0 | 1 | -90 | 90 | -0.027074 | -0.0067863 | 0.027098 | 0.0067954
28 | 49 | 2.5903 | 0.99627 | 2.6141e-09 | 0 | 0 | 0 | 0 | 0 | 1 | -90 | 90 | 0.01731 | 0.0043395 | -0.017301 | -0.0043365
75 | 72 | 3.938 | 1.5146 | 3.9742e-09 | 0 | 0 | 0 | 0 | 0 | 1 | -90 | 90 | 0.0058434 | 0.0014641 | -0.0058419 | -0.001464
26 | 65 | 0.62257 | 0.23945 | 6.2828e-10 | 0 | 0 | 0 | 0 | 0 | 1 | -90 | 90 | -0.029376 | -0.0073663 | 0.029382 | 0.0073685
82 | 80 | 0.013731 | 0.0052811 | 1.3857e-11 | 0 | 0 | 0 | 0 | 0 | 1 | -90 | 90 | 0.0040424 | 0.0010128 | -0.0040424 | -0.0010128
29 | 85 | 4.2313 | 1.6274 | 4.2701e-09 | 0 | 0 | 0 | 0 | 0 | 1 | -90 | 90 | 0.0036774 | 0.00092131 | -0.0036768 | -0.00092149
30 | 36 | 3.1721 | 1.22 | 3.2012e-09 | 0 | 0 | 0 | 0 | 0 | 1 | -90 | 90 | 0.0060791 | 0.0015234 | -0.0060778 | -0.0015232
49 | 47 | 1.9569 | 0.75266 | 1.9749e-09 | 0 | 0 | 0 | 0 | 0 | 1 | -90 | 90 | 0.013233 | 0.0033169 | -0.013229 | -0.0033157
72 | 71 | 1.4343 | 0.55165 | 1.4475e-09 | 0 | 0 | 0 | 0 | 0 | 1 | -90 | 90 | 0.0058419 | 0.001464 | -0.0058414 | -0.0014639
80 | 81 | 3.3112 | 1.2736 | 3.3416e-09 | 0 | 0 | 0 | 0 | 0 | 1 | -90 | 90 | 0.0025995 | 0.0006512 | -0.0025992 | -0.00065143
70 | 71 | 1.7235 | 0.66287 | 1.7393e-09 | 0 | 0 | 0 | 0 | 0 | 1 | -90 | 90 | -0.0058407 | -0.0014638 | 0.0058414 | 0.0014639
47 | 45 | 1.6829 | 0.64728 | 1.6984e-09 | 0 | 0 | 0 | 0 | 0 | 1 | -90 | 90 | 0.012527 | 0.0031396 | -0.012524 | -0.0031387
31 | 32 | 2.0586 | 0.79176 | 2.0775e-09 | 0 | 0 | 0 | 0 | 0 | 1 | -90 | 90 | -0.044203 | -0.011095 | 0.044246 | 0.011111
31 | 33 | 1.0684 | 0.41092 | 1.0782e-09 | 0 | 0 | 0 | 0 | 0 | 1 | -90 | 90 | 0.042353 | 0.010631 | -0.042332 | -0.010623
32 | 34 | 0.67954 | 0.26136 | 6.8578e-10 | 0 | 0 | 0 | 0 | 0 | 1 | -90 | 90 | -0.045873 | -0.011519 | 0.045888 | 0.011525
33 | 35 | 2.016 | 0.77537 | 2.0345e-09 | 0 | 0 | 0 | 0 | 0 | 1 | -90 | 90 | 0.040795 | 0.010238 | -0.040758 | -0.010224
34 | 95 | 1.0833 | 0.41667 | 1.0933e-09 | 0 | 0 | 0 | 0 | 0 | 1 | -90 | 90 | -0.047837 | -0.012013 | 0.047864 | 0.012023
35 | 60 | 0.88745 | 0.34133 | 8.956e-10 | 0 | 0 | 0 | 0 | 0 | 1 | -90 | 90 | 0.038502 | 0.0096583 | -0.038487 | -0.0096529
95 | 96 | 4.0641 | 1.5631 | 4.1014e-09 | 0 | 0 | 0 | 0 | 0 | 1 | -90 | 90 | 0.0012311 | 0.00030807 | -0.0012311 | -0.00030845
96 | 98 | 0.8502 | 0.327 | 8.58e-10 | 0 | 0 | 0 | 0 | 0 | 1 | -90 | 90 | 0.0012311 | 0.00030845 | -0.001231 | -0.00030853
37 | 38 | 0.25631 | 0.09858 | 2.5866e-10 | 0 | 0 | 0 | 0 | 0 | 1 | -90 | 90 | 0.0075253 | 0.001886 | -0.0075251 | -0.0018859
37 | 39 | 0.093923 | 0.036124 | 9.4784e-11 | 0 | 0 | 0 | 0 | 0 | 1 | -90 | 90 | -0.010132 | -0.0025392 | 0.010132 | 0.0025392
38 | 40 | 1.2268 | 0.47185 | 1.2381e-09 | 0 | 0 | 0 | 0 | 0 | 1 | -90 | 90 | 0.0050253 | 0.0012594 | -0.005025 | -0.0012594
45 | 46 | 0.26504 | 0.10194 | 2.6747e-10 | 0 | 0 | 0 | 0 | 0 | 1 | -90 | 90 | 0.0098896 | 0.0024785 | -0.0098893 | -0.0024784
46 | 48 | 3.0985 | 1.1917 | 3.1269e-09 | 0 | 0 | 0 | 0 | 0 | 1 | -90 | 90 | 0.0072629 | 0.0018202 | -0.0072611 | -0.0018198
48 | 68 | 0.0075427 | 0.002901 | 7.6119e-12 | 0 | 0 | 0 | 0 | 0 | 1 | -90 | 90 | 0.0037968 | 0.00095154 | -0.0037968 | -0.00095154
68 | 69 | 0.26511 | 0.10197 | 2.6755e-10 | 0 | 0 | 0 | 0 | 0 | 1 | -90 | 90 | 0.0018962 | 0.00047521 | -0.0018962 | -0.00047524
53 | 54 | 0.32512 | 0.12505 | 3.281e-10 | 0 | 0 | 0 | 0 | 0 | 1 | -90 | 90 | 0.013914 | 0.0034869 | -0.013913 | -0.0034866
54 | 56 | 1.3098 | 0.50377 | 1.3218e-09 | 0 | 0 | 0 | 0 | 0 | 1 | -90 | 90 | 0.013212 | 0.0033109 | -0.013209 | -0.0033101
56 | 66 | 1.4277 | 0.54912 | 1.4408e-09 | 0 | 0 | 0 | 0 | 0 | 1 | -90 | 90 | 0.010642 | 0.0026667 | -0.01064 | -0.0026661
58 | 97 | 2.6181 | 1.007 | 2.6421e-09 | 0 | 0 | 0 | 0 | 0 | 1 | -90 | 90 | 0.0090569 | 0.0022695 | -0.0090546 | -0.0022688
66 | 67 | 0.2764 | 0.10631 | 2.7893e-10 | 0 | 0 | 0 | 0 | 0 | 1 | -90 | 90 | 0.0082201 | 0.0020595 | -0.0082199 | -0.0020595
97 | 89 | 8.185 | 3.1481 | 8.2601e-09 | 0 | 0 | 0 | 0 | 0 | 1 | -90 | 90 | 0.0050287 | 0.0012599 | -0.0050265 | -0.0012598
67 | 76 | 4.4944 | 1.7286 | 4.5356e-09 | 0 | 0 | 0 | 0 | 0 | 1 | -90 | 90 | 0.0075546 | 0.0018927 | -0.0075517 | -0.0018921
73 | 74 | 3.5053 | 1.3482 | 3.5374e-09 | 0 | 0 | 0 | 0 | 0 | 1 | -90 | 90 | 0.0056568 | 0.0014173 | -0.0056556 | -0.0014172
74 | 78 | 0.69273 | 0.26643 | 6.9908e-10 | 0 | 0 | 0 | 0 | 0 | 1 | -90 | 90 | 0.0038998 | 0.00097719 | -0.0038997 | -0.00097722
76 | 77 | 3.561 | 1.3696 | 3.5937e-09 | 0 | 0 | 0 | 0 | 0 | 1 | -90 | 90 | 0.0061141 | 0.0015318 | -0.0061126 | -0.0015315
77 | 84 | 5.072 | 1.9508 | 5.1185e-09 | 0 | 0 | 0 | 0 | 0 | 1 | -90 | 90 | 0.0025473 | 0.00063799 | -0.002547 | -0.00063834
78 | 79 | 1.5003 | 0.57706 | 1.5141e-09 | 0 | 0 | 0 | 0 | 0 | 1 | -90 | 90 | 0.0016133 | 0.00040418 | -0.0016132 | -0.00040431