## bus_data
BUS_I | BUS_TYPE | Pd | Qd | Gs | Bs | area | Vm | Va | baseKV | zone | Vmax | Vmin
1 | 1 | 0.00094765 | 0.0002375 | 0 | 0 | 1 | 0.9925 | -0.052339 | 0.4 | 1 | 1.1 | 0.9
2 | 1 | 0.0013236 | 0.00033173 | 0 | 0 | 1 | 0.99246 | -0.052594 | 0.4 | 1 | 1.1 | 0.9
3 | 1 | 0.0027872 | 0.00069854 | 0 | 0 | 1 | 0.99251 | -0.052248 | 0.4 | 1 | 1.1 | 0.9
4 | 1 | 0 | 0 | 0 | 0 | 1 | 0.99259 | -0.051676 | 0.4 | 1 | 1.1 | 0.9
17 | 1 | 0 | 0 | 0 | 0 | 1 | 0.9936 | -0.044575 | 0.4 | 1 | 1.1 | 0.9
18 | 1 | 0.00092565 | 0.00023199 | 0 | 0 | 1 | 0.99141 | -0.059951 | 0.4 | 1 | 1.1 | 0.9
28 | 1 | 0.0042077 | 0.0010545 | 0 | 0 | 1 | 0.99577 | -0.029423 | 0.4 | 1 | 1.1 | 0.9
27 | 1 | 0.0079105 | 0.0019826 | 0 | 0 | 1 | 0.99076 | -0.064581 | 0.4 | 1 | 1.1 | 0.9
32 | 1 | 0.0023951 | 0.00060026 | 0 | 0 | 1 | 0.99062 | -0.065527 | 0.4 | 1 | 1.1 | 0.9
5 | 1 | 0.0040295 | 0.0010099 | 0 | 0 | 1 | 0.99942 | -0.0040651 | 0.4 | 1 | 1.1 | 0.9
6 | 1 | 0.0027792 | 0.00069653 | 0 | 0 | 1 | 0.99897 | -0.0071839 | 0.4 | 1 | 1.1 | 0.9
7 | 1 | 0.0020307 | 0.00050894 | 0 | 0 | 1 | 0.99942 | -0.0040225 | 0.4 | 1 | 1.1 | 0.9
8 | 1 | 0 | 0 | 0 | 0 | 1 | 0.99684 | -0.022107 | 0.4 | 1 | 1.1 | 0.9
9 | 3 | 0.0032304 | 0.00080961 | 0 | 0 | 1 | 1 | 0 | 0.4 | 1 | 1.1 | 0.9
36 | 1 | 0.003308 | 0.00082906 | 0 | 0 | 1 | 0.99594 | -0.028431 | 0.4 | 1 | 1.1 | 0.9
19 | 1 | 0.0023792 | 0.00059629 | 0 | 0 | 1 | 0.99964 | -0.0024714 | 0.4 | 1 | 1.1 | 0.9
25 | 1 | 0 | 0 | 0 | 0 | 1 | 0.99527 | -0.033107 | 0.4 | 1 | 1.1 | 0.9
20 | 1 | 0.0010532 | 0.00026396 | 0 | 0 | 1 | 0.99679 | -0.022319 | 0.4 | 1 | 1.1 | 0.9
10 | 1 | 0.0055371 | 0.0013877 | 0 | 0 | 1 | 0.98835 | -0.081642 | 0.4 | 1 | 1.1 | 0.9
11 | 1 | 0.0010536 | 0.00026406 | 0 | 0 | 1 | 0.98827 | -0.082204 | 0.4 | 1 | 1.1 | 0.9
12 | 1 | 0 | 0 | 0 | 0 | 1 | 0.98906 | -0.076604 | 0.4 | 1 | 1.1 | 0.9
14 | 1 | 0 | 0 | 0 | 0 | 1 | 0.98976 | -0.071665 | 0.4 | 1 | 1.1 | 0.9
16 | 1 | 0 | 0 | 0 | 0 | 1 | 0.98991 | -0.070594 | 0.4 | 1 | 1.1 | 0.9
15 | 1 | 0 | 0 | 0 | 0 | 1 | 0.98869 | -0.079237 | 0.4 | 1 | 1.1 | 0.9
34 | 1 | 0.007912 | 0.0019829 | 0 | 0 | 1 | 0.98826 | -0.082321 | 0.4 | 1 | 1.1 | 0.9
24 | 1 | 0 | 0 | 0 | 0 | 1 | 0.99462 | -0.037706 | 0.4 | 1 | 1.1 | 0.9
26 | 1 | 0.0014298 | 0.00035835 | 0 | 0 | 1 | 0.9939 | -0.042733 | 0.4 | 1 | 1.1 | 0.9
21 | 1 | 0.0089277 | 0.0022375 | 0 | 0 | 1 | 0.99268 | -0.051332 | 0.4 | 1 | 1.1 | 0.9
22 | 1 | 0.00088997 | 0.00022305 | 0 | 0 | 1 | 0.99324 | -0.047434 | 0.4 | 1 | 1.1 | 0.9
35 | 1 | 0.0047145 | 0.0011816 | 0 | 0 | 1 | 0.98809 | -0.083521 | 0.4 | 1 | 1.1 | 0.9
30 | 1 | 0.005816 | 0.0014576 | 0 | 0 | 1 | 0.98988 | -0.070727 | 0.4 | 1 | 1.1 | 0.9
23 | 1 | 0.0035883 | 0.00089932 | 0 | 0 | 1 | 0.99385 | -0.043103 | 0.4 | 1 | 1.1 | 0.9
29 | 1 | 0.0011531 | 0.000289 | 0 | 0 | 1 | 0.98961 | -0.072645 | 0.4 | 1 | 1.1 | 0.9
31 | 1 | 0.003827 | 0.00095914 | 0 | 0 | 1 | 0.98834 | -0.081585 | 0.4 | 1 | 1.1 | 0.9
33 | 1 | 0 | 0 | 0 | 0 | 1 | 0.9871 | -0.090395 | 0.4 | 1 | 1.1 | 0.9
37 | 1 | 0.0015592 | 0.00039077 | 0 | 0 | 1 | 0.98643 | -0.095131 | 0.4 | 1 | 1.1 | 0.9
38 | 1 | 0.00084892 | 0.00021276 | 0 | 0 | 1 | 0.98706 | -0.090646 | 0.4 | 1 | 1.1 | 0.9
39 | 1 | 0.002206 | 0.00055288 | 0 | 0 | 1 | 0.9863 | -0.096081 | 0.4 | 1 | 1.1 | 0.9
46 | 1 | 0.0027509 | 0.00068943 | 0 | 0 | 1 | 0.9862 | -0.096747 | 0.4 | 1 | 1.1 | 0.9
50 | 1 | 0 | 0 | 0 | 0 | 1 | 0.98588 | -0.099045 | 0.4 | 1 | 1.1 | 0.9
45 | 1 | 0.0013204 | 0.00033093 | 0 | 0 | 1 | 0.98572 | -0.10017 | 0.4 | 1 | 1.1 | 0.9
44 | 1 | 0 | 0 | 0 | 0 | 1 | 0.98502 | -0.10516 | 0.4 | 1 | 1.1 | 0.9
51 | 1 | 0.0054065 | 0.001355 | 0 | 0 | 1 | 0.9849 | -0.10604 | 0.4 | 1 | 1.1 | 0.9
42 | 1 | 0.0016226 | 0.00040665 | 0 | 0 | 1 | 0.98513 | -0.10438 | 0.4 | 1 | 1.1 | 0.9
52 | 1 | 0.001277 | 0.00032006 | 0 | 0 | 1 | 0.98581 | -0.099566 | 0.4 | 1 | 1.1 | 0.9
43 | 1 | 0.0026946 | 0.00067533 | 0 | 0 | 1 | 0.98531 | -0.1031 | 0.4 | 1 | 1.1 | 0.9
40 | 1 | 0.00104 | 0.00026064 | 0 | 0 | 1 | 0.98519 | -0.10397 | 0.4 | 1 | 1.1 | 0.9
41 | 1 | 0.00086352 | 0.00021642 | 0 | 0 | 1 | 0.98519 | -0.10395 | 0.4 | 1 | 1.1 | 0.9
47 | 1 | 0 | 0 | 0 | 0 | 1 | 0.98559 | -0.10112 | 0.4 | 1 | 1.1 | 0.9
49 | 1 | 0.0054934 | 0.0013768 | 0 | 0 | 1 | 0.98501 | -0.1052 | 0.4 | 1 | 1.1 | 0.9
48 | 1 | 0 | 0 | 0 | 0 | 1 | 0.98551 | -0.1017 | 0.4 | 1 | 1.1 | 0.9
53 | 1 | 0.00191 | 0.00047868 | 0 | 0 | 1 | 0.98557 | -0.10124 | 0.4 | 1 | 1.1 | 0.9
55 | 1 | 0 | 0 | 0 | 0 | 1 | 0.98549 | -0.10182 | 0.4 | 1 | 1.1 | 0.9
106 | 1 | 0.0021638 | 0.0005423 | 0 | 0 | 1 | 0.98485 | -0.10637 | 0.4 | 1 | 1.1 | 0.9
54 | 1 | 0.0018762 | 0.00047022 | 0 | 0 | 1 | 0.9853 | -0.1032 | 0.4 | 1 | 1.1 | 0.9
107 | 1 | 0.0086434 | 0.0021662 | 0 | 0 | 1 | 0.98459 | -0.10823 | 0.4 | 1 | 1.1 | 0.9

## generator_data
GEN_BUS | PG | QG | QMAX | QMIN | VG | MBASE | GEN_STATUS | PMAX | PMIN
9 | 0.12705 | 0.031988 | 10 | -10 | 1 | 100 | 1 | 10 | 0

## branch_data
F_BUS | T_BUS | BR_R | BR_X | BR_B | RATE_A | RATE_B | RATE_C | TAP | SHIFT | BR_STATUS | ANGMIN | ANGMAX | P_in | Q_in | P_out | Q_out
1 | 2 | 2.4731 | 0.9512 | 2.4958e-09 | 0 | 0 | 0 | 0 | 0 | 1 | -90 | 90 | 0.0013237 | 0.0003315 | -0.0013236 | -0.00033173
1 | 3 | 0.51223 | 0.19701 | 5.1693e-10 | 0 | 0 | 0 | 0 | 0 | 1 | -90 | 90 | -0.0022713 | -0.00056901 | 0.0022713 | 0.00056897
3 | 4 | 1.4487 | 0.55721 | 1.462e-09 | 0 | 0 | 0 | 0 | 0 | 1 | -90 | 90 | -0.0050586 | -0.0012675 | 0.005059 | 0.0012675
4 | 17 | 1.498 | 0.57615 | 1.5117e-09 | 0 | 0 | 0 | 0 | 0 | 1 | -90 | 90 | -0.061193 | -0.015375 | 0.061254 | 0.015399
4 | 18 | 1.8994 | 0.73052 | 1.9168e-09 | 0 | 0 | 0 | 0 | 0 | 1 | -90 | 90 | 0.056134 | 0.014108 | -0.056069 | -0.014083
17 | 28 | 2.2171 | 0.85272 | 2.2374e-09 | 0 | 0 | 0 | 0 | 0 | 1 | -90 | 90 | -0.088504 | -0.022239 | 0.088691 | 0.022311
17 | 27 | 9.4435 | 3.6321 | 9.5301e-09 | 0 | 0 | 0 | 0 | 0 | 1 | -90 | 90 | 0.027251 | 0.0068406 | -0.027175 | -0.0068124
18 | 32 | 1.299 | 0.49963 | 1.311e-09 | 0 | 0 | 0 | 0 | 0 | 1 | -90 | 90 | 0.055144 | 0.013851 | -0.055101 | -0.013835
28 | 20 | 0.99535 | 0.38283 | 1.0045e-09 | 0 | 0 | 0 | 0 | 0 | 1 | -90 | 90 | -0.092899 | -0.023365 | 0.092991 | 0.023401
27 | 16 | 3.9905 | 1.5348 | 4.0271e-09 | 0 | 0 | 0 | 0 | 0 | 1 | -90 | 90 | 0.019265 | 0.0048299 | -0.019249 | -0.0048241
32 | 30 | 1.2649 | 0.4865 | 1.2765e-09 | 0 | 0 | 0 | 0 | 0 | 1 | -90 | 90 | 0.052706 | 0.013235 | -0.052668 | -0.01322
5 | 6 | 1.9357 | 0.74452 | 1.9535e-09 | 0 | 0 | 0 | 0 | 0 | 1 | -90 | 90 | 0.021027 | 0.0052795 | -0.021018 | -0.0052762
5 | 7 | 0.022152 | 0.0085201 | 2.2355e-11 | 0 | 0 | 0 | 0 | 0 | 1 | -90 | 90 | -0.025056 | -0.0062894 | 0.025056 | 0.0062895
6 | 8 | 10.6538 | 4.0976 | 1.0752e-08 | 0 | 0 | 0 | 0 | 0 | 1 | -90 | 90 | 0.018238 | 0.0045797 | -0.018201 | -0.0045663
7 | 9 | 1.9384 | 0.74555 | 1.9562e-09 | 0 | 0 | 0 | 0 | 0 | 1 | -90 | 90 | -0.027087 | -0.0067984 | 0.027102 | 0.0068041
8 | 36 | 4.5028 | 1.7319 | 4.5442e-09 | 0 | 0 | 0 | 0 | 0 | 1 | -90 | 90 | 0.018201 | 0.0045663 | -0.018185 | -0.0045606
9 | 19 | 0.3362 | 0.12931 | 3.3929e-10 | 0 | 0 | 0 | 0 | 0 | 1 | -90 | 90 | 0.096718 | 0.024374 | -0.096685 | -0.024361
36 | 25 | 4.0648 | 1.5634 | 4.1021e-09 | 0 | 0 | 0 | 0 | 0 | 1 | -90 | 90 | 0.014877 | 0.0037315 | -0.014867 | -0.0037282
19 | 20 | 2.7599 | 1.0615 | 2.7852e-09 | 0 | 0 | 0 | 0 | 0 | 1 | -90 | 90 | 0.094305 | 0.023765 | -0.094044 | -0.023665
25 | 24 | 3.9935 | 1.536 | 4.0302e-09 | 0 | 0 | 0 | 0 | 0 | 1 | -90 | 90 | 0.014867 | 0.0037282 | -0.014858 | -0.003725
10 | 11 | 6.7731 | 2.605 | 6.8352e-09 | 0 | 0 | 0 | 0 | 0 | 1 | -90 | 90 | 0.0010537 | 0.00026342 | -0.0010536 | -0.00026406
10 | 12 | 9.7219 | 3.7392 | 9.8112e-09 | 0 | 0 | 0 | 0 | 0 | 1 | -90 | 90 | -0.0065908 | -0.0016511 | 0.0065953 | 0.001652
12 | 14 | 9.5323 | 3.6663 | 9.6197e-09 | 0 | 0 | 0 | 0 | 0 | 1 | -90 | 90 | -0.0065953 | -0.001652 | 0.0065999 | 0.0016527
14 | 16 | 2.0671 | 0.79504 | 2.0861e-09 | 0 | 0 | 0 | 0 | 0 | 1 | -90 | 90 | -0.0065999 | -0.0016527 | 0.0066008 | 0.0016529
16 | 15 | 8.7203 | 3.354 | 8.8003e-09 | 0 | 0 | 0 | 0 | 0 | 1 | -90 | 90 | 0.012648 | 0.0031712 | -0.012633 | -0.0031663
15 | 34 | 3.1076 | 1.1952 | 3.1361e-09 | 0 | 0 | 0 | 0 | 0 | 1 | -90 | 90 | 0.012633 | 0.0031663 | -0.012627 | -0.0031645
34 | 35 | 3.238 | 1.2454 | 3.2677e-09 | 0 | 0 | 0 | 0 | 0 | 1 | -90 | 90 | 0.0047153 | 0.0011815 | -0.0047145 | -0.0011816
24 | 26 | 4.36 | 1.6769 | 4.4e-09 | 0 | 0 | 0 | 0 | 0 | 1 | -90 | 90 | 0.014858 | 0.003725 | -0.014847 | -0.0037214
26 | 23 | 0.35515 | 0.1366 | 3.5841e-10 | 0 | 0 | 0 | 0 | 0 | 1 | -90 | 90 | 0.013417 | 0.0033631 | -0.013417 | -0.0033628
21 | 22 | 5.6059 | 2.1561 | 5.6574e-09 | 0 | 0 | 0 | 0 | 0 | 1 | -90 | 90 | -0.0089277 | -0.0022375 | 0.0089325 | 0.0022388
22 | 23 | 5.6679 | 2.18 | 5.7199e-09 | 0 | 0 | 0 | 0 | 0 | 1 | -90 | 90 | -0.0098224 | -0.0024618 | 0.0098283 | 0.0024635
30 | 29 | 0.52384 | 0.20148 | 5.2865e-10 | 0 | 0 | 0 | 0 | 0 | 1 | -90 | 90 | 0.046852 | 0.011763 | -0.04684 | -0.011758
29 | 31 | 2.5008 | 0.96183 | 2.5237e-09 | 0 | 0 | 0 | 0 | 0 | 1 | -90 | 90 | 0.045686 | 0.011469 | -0.04563 | -0.011447
31 | 33 | 2.6837 | 1.0322 | 2.7084e-09 | 0 | 0 | 0 | 0 | 0 | 1 | -90 | 90 | 0.041803 | 0.010488 | -0.041752 | -0.010469
33 | 37 | 2.7379 | 1.053 | 2.763e-09 | 0 | 0 | 0 | 0 | 0 | 1 | -90 | 90 | 0.021974 | 0.0055115 | -0.021959 | -0.0055062
33 | 38 | 3.7484 | 1.4417 | 3.7828e-09 | 0 | 0 | 0 | 0 | 0 | 1 | -90 | 90 | 0.00084894 | 0.0002124 | -0.00084891 | -0.00021276
33 | 39 | 3.8106 | 1.4656 | 3.8455e-09 | 0 | 0 | 0 | 0 | 0 | 1 | -90 | 90 | 0.018929 | 0.0047449 | -0.018914 | -0.0047396
37 | 46 | 1.0047 | 0.38643 | 1.0139e-09 | 0 | 0 | 0 | 0 | 0 | 1 | -90 | 90 | 0.0204 | 0.0051154 | -0.020396 | -0.0051138
39 | 50 | 2.2464 | 0.86399 | 2.267e-09 | 0 | 0 | 0 | 0 | 0 | 1 | -90 | 90 | 0.016708 | 0.0041867 | -0.016701 | -0.0041843
46 | 45 | 2.4574 | 0.94517 | 2.48e-09 | 0 | 0 | 0 | 0 | 0 | 1 | -90 | 90 | 0.017645 | 0.0044243 | -0.017636 | -0.0044214
50 | 52 | 1.2993 | 0.49973 | 1.3112e-09 | 0 | 0 | 0 | 0 | 0 | 1 | -90 | 90 | 0.0050649 | 0.0012677 | -0.0050646 | -0.0012677
50 | 43 | 4.4146 | 1.6979 | 4.4551e-09 | 0 | 0 | 0 | 0 | 0 | 1 | -90 | 90 | 0.011636 | 0.0029166 | -0.01163 | -0.0029145
45 | 47 | 0.74106 | 0.28502 | 7.4786e-10 | 0 | 0 | 0 | 0 | 0 | 1 | -90 | 90 | 0.016316 | 0.0040904 | -0.016314 | -0.0040897
44 | 51 | 2.0505 | 0.78864 | 2.0693e-09 | 0 | 0 | 0 | 0 | 0 | 1 | -90 | 90 | 0.0054072 | 0.0013551 | -0.0054065 | -0.001355
44 | 42 | 1.8411 | 0.70812 | 1.858e-09 | 0 | 0 | 0 | 0 | 0 | 1 | -90 | 90 | -0.0054072 | -0.0013551 | 0.0054078 | 0.0013551
42 | 40 | 0.73718 | 0.28353 | 7.4394e-10 | 0 | 0 | 0 | 0 | 0 | 1 | -90 | 90 | -0.0070303 | -0.0017618 | 0.0070307 | 0.0017618
52 | 53 | 5.5919 | 2.1507 | 5.6433e-09 | 0 | 0 | 0 | 0 | 0 | 1 | -90 | 90 | 0.0037875 | 0.0009476 | -0.0037867 | -0.00094781
43 | 41 | 1.1946 | 0.45945 | 1.2055e-09 | 0 | 0 | 0 | 0 | 0 | 1 | -90 | 90 | 0.0089353 | 0.0022392 | -0.0089342 | -0.0022389
40 | 41 | 0.027817 | 0.010699 | 2.8072e-11 | 0 | 0 | 0 | 0 | 0 | 1 | -90 | 90 | -0.0080707 | -0.0020225 | 0.0080707 | 0.0020225
47 | 49 | 3.1648 | 1.2172 | 3.1939e-09 | 0 | 0 | 0 | 0 | 0 | 1 | -90 | 90 | 0.016314 | 0.0040897 | -0.016305 | -0.0040865
49 | 106 | 1.3586 | 0.52253 | 1.3711e-09 | 0 | 0 | 0 | 0 | 0 | 1 | -90 | 90 | 0.010811 | 0.0027097 | -0.010809 | -0.0027091
48 | 53 | 3.0712 | 1.1812 | 3.0993e-09 | 0 | 0 | 0 | 0 | 0 | 1 | -90 | 90 | -0.0018766 | -0.00046938 | 0.0018767 | 0.00046913
48 | 55 | 0.78351 | 0.30135 | 7.907e-10 | 0 | 0 | 0 | 0 | 0 | 1 | -90 | 90 | 0.0018766 | 0.00046938 | -0.0018766 | -0.00046945
55 | 54 | 9.2923 | 3.574 | 9.3776e-09 | 0 | 0 | 0 | 0 | 0 | 1 | -90 | 90 | 0.0018766 | 0.00046945 | -0.0018762 | -0.00047022
106 | 107 | 2.722 | 1.0469 | 2.7469e-09 | 0 | 0 | 0 | 0 | 0 | 1 | -90 | 90 | 0.0086456 | 0.0021668 | -0.0086433 | -0.0021662