## bus_data
BUS_I | BUS_TYPE | Pd | Qd | Gs | Bs | area | Vm | Va | baseKV | zone | Vmax | Vmin
1 | 1 | 0.0017265 | 0.0004327 | 0 | 0 | 1 | 0.99463 | -0.037578 | 0.4 | 1 | 1.1 | 0.9
2 | 1 | 0.0021376 | 0.00053574 | 0 | 0 | 1 | 0.99474 | -0.036815 | 0.4 | 1 | 1.1 | 0.9
3 | 1 | 0.0019106 | 0.00047884 | 0 | 0 | 1 | 0.9944 | -0.039194 | 0.4 | 1 | 1.1 | 0.9
4 | 1 | 0 | 0 | 0 | 0 | 1 | 0.99495 | -0.03532 | 0.4 | 1 | 1.1 | 0.9
5 | 1 | 0.0025368 | 0.00063578 | 0 | 0 | 1 | 0.99434 | -0.039617 | 0.4 | 1 | 1.1 | 0.9
6 | 1 | 0.015807 | 0.0039616 | 0 | 0 | 1 | 0.99484 | -0.036138 | 0.4 | 1 | 1.1 | 0.9
7 | 1 | 0.013632 | 0.0034164 | 0 | 0 | 1 | 0.99589 | -0.028728 | 0.4 | 1 | 1.1 | 0.9
37 | 1 | 0 | 0 | 0 | 0 | 1 | 0.99428 | -0.040049 | 0.4 | 1 | 1.1 | 0.9
8 | 1 | 0.0015888 | 0.00039819 | 0 | 0 | 1 | 0.99476 | -0.036675 | 0.4 | 1 | 1.1 | 0.9
14 | 1 | 0 | 0 | 0 | 0 | 1 | 0.99733 | -0.018633 | 0.4 | 1 | 1.1 | 0.9
35 | 1 | 0.0011333 | 0.00028403 | 0 | 0 | 1 | 0.99427 | -0.040126 | 0.4 | 1 | 1.1 | 0.9
34 | 1 | 0.0016606 | 0.00041619 | 0 | 0 | 1 | 0.99561 | -0.030656 | 0.4 | 1 | 1.1 | 0.9
12 | 1 | 0 | 0 | 0 | 0 | 1 | 0.99863 | -0.0095455 | 0.4 | 1 | 1.1 | 0.9
9 | 1 | 0.002072 | 0.0005193 | 0 | 0 | 1 | 0.99812 | -0.013126 | 0.4 | 1 | 1.1 | 0.9
10 | 1 | 0.0021584 | 0.00054094 | 0 | 0 | 1 | 0.99855 | -0.010129 | 0.4 | 1 | 1.1 | 0.9
11 | 1 | 0.0049549 | 0.0012418 | 0 | 0 | 1 | 0.99784 | -0.015071 | 0.4 | 1 | 1.1 | 0.9
15 | 3 | 0 | 0 | 0 | 0 | 1 | 1 | 0 | 0.4 | 1 | 1.1 | 0.9
64 | 1 | 0.032811 | 0.0082231 | 0 | 0 | 1 | 0.99918 | -0.0057339 | 0.4 | 1 | 1.1 | 0.9
17 | 1 | 0 | 0 | 0 | 0 | 1 | 0.99449 | -0.038412 | 0.4 | 1 | 1.1 | 0.9
52 | 1 | 0.0028527 | 0.00071496 | 0 | 0 | 1 | 0.99435 | -0.039405 | 0.4 | 1 | 1.1 | 0.9
59 | 1 | 0 | 0 | 0 | 0 | 1 | 0.99167 | -0.058229 | 0.4 | 1 | 1.1 | 0.9
19 | 1 | 0 | 0 | 0 | 0 | 1 | 0.99198 | -0.056165 | 0.4 | 1 | 1.1 | 0.9
20 | 1 | 0 | 0 | 0 | 0 | 1 | 0.99227 | -0.054169 | 0.4 | 1 | 1.1 | 0.9
22 | 1 | 0 | 0 | 0 | 0 | 1 | 0.99143 | -0.06011 | 0.4 | 1 | 1.1 | 0.9
46 | 1 | 0.0034838 | 0.00087313 | 0 | 0 | 1 | 0.99191 | -0.056682 | 0.4 | 1 | 1.1 | 0.9
39 | 1 | 0.0016111 | 0.00040379 | 0 | 0 | 1 | 0.99401 | -0.041895 | 0.4 | 1 | 1.1 | 0.9
24 | 1 | 0 | 0 | 0 | 0 | 1 | 0.99115 | -0.062042 | 0.4 | 1 | 1.1 | 0.9
43 | 1 | 0.0049125 | 0.0012312 | 0 | 0 | 1 | 0.99208 | -0.055454 | 0.4 | 1 | 1.1 | 0.9
21 | 1 | 0 | 0 | 0 | 0 | 1 | 0.99092 | -0.0637 | 0.4 | 1 | 1.1 | 0.9
42 | 1 | 0.0014545 | 0.00036453 | 0 | 0 | 1 | 0.99054 | -0.066407 | 0.4 | 1 | 1.1 | 0.9
23 | 1 | 0 | 0 | 0 | 0 | 1 | 0.99503 | -0.034764 | 0.4 | 1 | 1.1 | 0.9
38 | 1 | 0.0093133 | 0.0023341 | 0 | 0 | 1 | 0.9944 | -0.039156 | 0.4 | 1 | 1.1 | 0.9
29 | 1 | 0 | 0 | 0 | 0 | 1 | 0.9903 | -0.068064 | 0.4 | 1 | 1.1 | 0.9
45 | 1 | 0.0026174 | 0.00065599 | 0 | 0 | 1 | 0.9911 | -0.062414 | 0.4 | 1 | 1.1 | 0.9
26 | 1 | 0 | 0 | 0 | 0 | 1 | 0.98834 | -0.081882 | 0.4 | 1 | 1.1 | 0.9
49 | 1 | 0.0080563 | 0.0020191 | 0 | 0 | 1 | 0.98816 | -0.083178 | 0.4 | 1 | 1.1 | 0.9
30 | 1 | 0 | 0 | 0 | 0 | 1 | 0.98868 | -0.079457 | 0.4 | 1 | 1.1 | 0.9
27 | 1 | 0 | 0 | 0 | 0 | 1 | 0.98932 | -0.074965 | 0.4 | 1 | 1.1 | 0.9
31 | 1 | 0 | 0 | 0 | 0 | 1 | 0.9891 | -0.076526 | 0.4 | 1 | 1.1 | 0.9
32 | 1 | 0 | 0 | 0 | 0 | 1 | 0.9898 | -0.071593 | 0.4 | 1 | 1.1 | 0.9
48 | 1 | 0.0016574 | 0.00041538 | 0 | 0 | 1 | 0.98931 | -0.075059 | 0.4 | 1 | 1.1 | 0.9
47 | 1 | 0.0022302 | 0.00055893 | 0 | 0 | 1 | 0.99015 | -0.069099 | 0.4 | 1 | 1.1 | 0.9
63 | 1 | 0.0051498 | 0.0012907 | 0 | 0 | 1 | 0.9889 | -0.077922 | 0.4 | 1 | 1.1 | 0.9
51 | 1 | 0.0027475 | 0.00068859 | 0 | 0 | 1 | 0.99427 | -0.039967 | 0.4 | 1 | 1.1 | 0.9
60 | 1 | 0 | 0 | 0 | 0 | 1 | 0.99082 | -0.064152 | 0.4 | 1 | 1.1 | 0.9
58 | 1 | 0.0066465 | 0.0016658 | 0 | 0 | 1 | 0.99134 | -0.060494 | 0.4 | 1 | 1.1 | 0.9
61 | 1 | 0.028665 | 0.0071841 | 0 | 0 | 1 | 0.98748 | -0.087779 | 0.4 | 1 | 1.1 | 0.9
55 | 1 | 0.0018484 | 0.00046325 | 0 | 0 | 1 | 0.99049 | -0.066552 | 0.4 | 1 | 1.1 | 0.9
53 | 1 | 0.002595 | 0.00065038 | 0 | 0 | 1 | 0.9906 | -0.065766 | 0.4 | 1 | 1.1 | 0.9
44 | 1 | 0.00079999 | 0.0002005 | 0 | 0 | 1 | 0.99208 | -0.055494 | 0.4 | 1 | 1.1 | 0.9
41 | 1 | 0.0013411 | 0.00033611 | 0 | 0 | 1 | 0.99046 | -0.066958 | 0.4 | 1 | 1.1 | 0.9
40 | 1 | 0.0014517 | 0.00036382 | 0 | 0 | 1 | 0.99042 | -0.067211 | 0.4 | 1 | 1.1 | 0.9
50 | 1 | 0.0035097 | 0.00087961 | 0 | 0 | 1 | 0.98805 | -0.083924 | 0.4 | 1 | 1.1 | 0.9
62 | 1 | 0.018693 | 0.0046849 | 0 | 0 | 1 | 0.98708 | -0.090616 | 0.4 | 1 | 1.1 | 0.9
36 | 1 | 0.0011873 | 0.00029758 | 0 | 0 | 1 | 0.99426 | -0.040224 | 0.4 | 1 | 1.1 | 0.9
54 | 1 | 0.0093381 | 0.0023403 | 0 | 0 | 1 | 0.99079 | -0.064426 | 0.4 | 1 | 1.1 | 0.9
56 | 1 | 0 | 0 | 0 | 0 | 1 | 0.99082 | -0.064183 | 0.4 | 1 | 1.1 | 0.9
57 | 1 | 0.0068927 | 0.0017275 | 0 | 0 | 1 | 0.99001 | -0.069938 | 0.4 | 1 | 1.1 | 0.9

## generator_data
GEN_BUS | PG | QG | QMAX | QMIN | VG | MBASE | GEN_STATUS | PMAX | PMIN
15 | 0.21473 | 0.054005 | 10 | -10 | 1 | 100 | 1 | 10 | 0

## branch_data
F_BUS | T_BUS | BR_R | BR_X | BR_B | RATE_A | RATE_B | RATE_C | TAP | SHIFT | BR_STATUS | ANGMIN | ANGMAX | P_in | Q_in | P_out | Q_out
1 | 2 | 1.1572 | 0.44506 | 1.1678e-09 | 0 | 0 | 0 | 0 | 0 | 1 | -90 | 90 | -0.0084965 | -0.0021289 | 0.0084974 | 0.0021291
1 | 3 | 3.0732 | 1.182 | 3.1014e-09 | 0 | 0 | 0 | 0 | 0 | 1 | -90 | 90 | 0.00677 | 0.0016962 | -0.0067685 | -0.0016959
2 | 4 | 1.8114 | 0.6967 | 1.828e-09 | 0 | 0 | 0 | 0 | 0 | 1 | -90 | 90 | -0.010635 | -0.0026648 | 0.010637 | 0.0026655
3 | 5 | 1.1214 | 0.43133 | 1.1317e-09 | 0 | 0 | 0 | 0 | 0 | 1 | -90 | 90 | 0.0048579 | 0.0012171 | -0.0048576 | -0.0012171
4 | 6 | 0.60588 | 0.23303 | 6.1144e-10 | 0 | 0 | 0 | 0 | 0 | 1 | -90 | 90 | 0.017398 | 0.0043601 | -0.017396 | -0.0043594
4 | 7 | 3.034 | 1.1669 | 3.0619e-09 | 0 | 0 | 0 | 0 | 0 | 1 | -90 | 90 | -0.028035 | -0.0070257 | 0.028061 | 0.0070352
5 | 37 | 2.3919 | 0.91995 | 2.4138e-09 | 0 | 0 | 0 | 0 | 0 | 1 | -90 | 90 | 0.0023208 | 0.00058129 | -0.0023207 | -0.00058147
6 | 8 | 4.3519 | 1.6738 | 4.3918e-09 | 0 | 0 | 0 | 0 | 0 | 1 | -90 | 90 | 0.0015889 | 0.0003978 | -0.0015888 | -0.00039819
7 | 14 | 3.1339 | 1.2053 | 3.1626e-09 | 0 | 0 | 0 | 0 | 0 | 1 | -90 | 90 | -0.041692 | -0.010452 | 0.041751 | 0.010474
37 | 35 | 0.43018 | 0.16545 | 4.3413e-10 | 0 | 0 | 0 | 0 | 0 | 1 | -90 | 90 | 0.0023207 | 0.00058147 | -0.0023207 | -0.00058151
14 | 34 | 3.1534 | 1.2128 | 3.1823e-09 | 0 | 0 | 0 | 0 | 0 | 1 | -90 | 90 | 0.049552 | 0.012451 | -0.049469 | -0.012419
14 | 12 | 1.2957 | 0.49835 | 1.3076e-09 | 0 | 0 | 0 | 0 | 0 | 1 | -90 | 90 | -0.091303 | -0.022924 | 0.091418 | 0.022969
35 | 36 | 1.0604 | 0.40784 | 1.0701e-09 | 0 | 0 | 0 | 0 | 0 | 1 | -90 | 90 | 0.0011874 | 0.00029748 | -0.0011873 | -0.00029758
34 | 23 | 1.1123 | 0.42783 | 1.1226e-09 | 0 | 0 | 0 | 0 | 0 | 1 | -90 | 90 | 0.047808 | 0.012003 | -0.047781 | -0.011993
12 | 15 | 1.2394 | 0.47668 | 1.2507e-09 | 0 | 0 | 0 | 0 | 0 | 1 | -90 | 90 | -0.10061 | -0.025272 | 0.10074 | 0.025323
12 | 10 | 0.82492 | 0.31728 | 8.3249e-10 | 0 | 0 | 0 | 0 | 0 | 1 | -90 | 90 | 0.0091903 | 0.0023028 | -0.0091896 | -0.0023026
9 | 10 | 5.5319 | 2.1276 | 5.5826e-09 | 0 | 0 | 0 | 0 | 0 | 1 | -90 | 90 | -0.0070283 | -0.0017611 | 0.0070312 | 0.0017617
9 | 11 | 5.0906 | 1.9579 | 5.1373e-09 | 0 | 0 | 0 | 0 | 0 | 1 | -90 | 90 | 0.0049563 | 0.0012418 | -0.0049549 | -0.0012418
15 | 64 | 0.65968 | 0.25372 | 1.3315e-09 | 0 | 0 | 0 | 0 | 0 | 1 | -90 | 90 | 0.11398 | 0.028683 | -0.11389 | -0.028648
64 | 17 | 5.2664 | 2.0255 | 5.3147e-09 | 0 | 0 | 0 | 0 | 0 | 1 | -90 | 90 | 0.081083 | 0.020424 | -0.080714 | -0.020283
17 | 52 | 2.2845 | 0.87866 | 2.3055e-09 | 0 | 0 | 0 | 0 | 0 | 1 | -90 | 90 | 0.0056012 | 0.0014034 | -0.0056004 | -0.0014034
17 | 59 | 3.4077 | 1.3107 | 3.439e-09 | 0 | 0 | 0 | 0 | 0 | 1 | -90 | 90 | 0.075113 | 0.01888 | -0.074907 | -0.018801
52 | 51 | 2.6331 | 1.0127 | 2.6573e-09 | 0 | 0 | 0 | 0 | 0 | 1 | -90 | 90 | 0.0027477 | 0.00068841 | -0.0027475 | -0.00068859
59 | 60 | 1.6006 | 0.6156 | 1.6152e-09 | 0 | 0 | 0 | 0 | 0 | 1 | -90 | 90 | 0.04756 | 0.011946 | -0.04752 | -0.011931
59 | 58 | 1.061 | 0.40808 | 1.0707e-09 | 0 | 0 | 0 | 0 | 0 | 1 | -90 | 90 | 0.027347 | 0.006855 | -0.027338 | -0.0068518
19 | 20 | 3.2976 | 1.2683 | 3.3278e-09 | 0 | 0 | 0 | 0 | 0 | 1 | -90 | 90 | -0.0077376 | -0.0019364 | 0.0077397 | 0.0019369
19 | 22 | 11.8357 | 4.5522 | 1.1944e-08 | 0 | 0 | 0 | 0 | 0 | 1 | -90 | 90 | 0.0042535 | 0.0010634 | -0.0042512 | -0.0010636
19 | 46 | 1.9011 | 0.73118 | 1.9185e-09 | 0 | 0 | 0 | 0 | 0 | 1 | -90 | 90 | 0.0034841 | 0.00087304 | -0.0034838 | -0.00087313
20 | 39 | 4.2948 | 1.6519 | 4.3343e-09 | 0 | 0 | 0 | 0 | 0 | 1 | -90 | 90 | -0.03675 | -0.0092151 | 0.036813 | 0.0092387
20 | 24 | 4.3396 | 1.6691 | 4.3795e-09 | 0 | 0 | 0 | 0 | 0 | 1 | -90 | 90 | 0.023297 | 0.0058465 | -0.023272 | -0.0058371
20 | 43 | 2.8829 | 1.1088 | 2.9094e-09 | 0 | 0 | 0 | 0 | 0 | 1 | -90 | 90 | 0.0057135 | 0.0014317 | -0.0057125 | -0.0014316
22 | 21 | 10.7843 | 4.1478 | 1.0883e-08 | 0 | 0 | 0 | 0 | 0 | 1 | -90 | 90 | 0.0042512 | 0.0010636 | -0.0042491 | -0.0010639
39 | 23 | 2.3968 | 0.92184 | 2.4188e-09 | 0 | 0 | 0 | 0 | 0 | 1 | -90 | 90 | -0.038424 | -0.0096425 | 0.038462 | 0.0096569
24 | 29 | 3.7347 | 1.4364 | 3.769e-09 | 0 | 0 | 0 | 0 | 0 | 1 | -90 | 90 | 0.020654 | 0.0051812 | -0.020637 | -0.005175
24 | 45 | 1.8203 | 0.7001 | 1.837e-09 | 0 | 0 | 0 | 0 | 0 | 1 | -90 | 90 | 0.0026176 | 0.00065586 | -0.0026174 | -0.00065599
43 | 44 | 0.64526 | 0.24818 | 6.5118e-10 | 0 | 0 | 0 | 0 | 0 | 1 | -90 | 90 | 0.00079999 | 0.00020043 | -0.00079999 | -0.0002005
21 | 42 | 8.134 | 3.1285 | 8.2087e-09 | 0 | 0 | 0 | 0 | 0 | 1 | -90 | 90 | 0.0042491 | 0.0010639 | -0.0042475 | -0.0010641
42 | 41 | 2.5219 | 0.96997 | 2.5451e-09 | 0 | 0 | 0 | 0 | 0 | 1 | -90 | 90 | 0.002793 | 0.00069956 | -0.0027928 | -0.00069973
23 | 38 | 6.0771 | 2.3373 | 6.1328e-09 | 0 | 0 | 0 | 0 | 0 | 1 | -90 | 90 | 0.009319 | 0.0023357 | -0.0093133 | -0.0023341
29 | 47 | 0.64151 | 0.24673 | 6.4739e-10 | 0 | 0 | 0 | 0 | 0 | 1 | -90 | 90 | 0.020637 | 0.005175 | -0.020634 | -0.0051739
26 | 49 | 1.4253 | 0.54819 | 1.4384e-09 | 0 | 0 | 0 | 0 | 0 | 1 | -90 | 90 | 0.011568 | 0.0028992 | -0.011566 | -0.0028986
26 | 30 | 2.6679 | 1.0261 | 2.6923e-09 | 0 | 0 | 0 | 0 | 0 | 1 | -90 | 90 | -0.011568 | -0.0028992 | 0.011572 | 0.0029005
49 | 50 | 2.7041 | 1.04 | 2.7289e-09 | 0 | 0 | 0 | 0 | 0 | 1 | -90 | 90 | 0.00351 | 0.00087948 | -0.0035097 | -0.00087961
30 | 63 | 1.6894 | 0.64978 | 1.7049e-09 | 0 | 0 | 0 | 0 | 0 | 1 | -90 | 90 | -0.011572 | -0.0029005 | 0.011575 | 0.0029012
27 | 31 | 1.1899 | 0.45764 | 1.2008e-09 | 0 | 0 | 0 | 0 | 0 | 1 | -90 | 90 | 0.016731 | 0.0041943 | -0.016728 | -0.004193
27 | 32 | 2.3394 | 0.89975 | 2.3608e-09 | 0 | 0 | 0 | 0 | 0 | 1 | -90 | 90 | -0.018389 | -0.0046096 | 0.018397 | 0.0046127
27 | 48 | 0.72419 | 0.27853 | 7.3084e-10 | 0 | 0 | 0 | 0 | 0 | 1 | -90 | 90 | 0.0016574 | 0.00041532 | -0.0016574 | -0.00041538
31 | 63 | 1.0634 | 0.40899 | 1.0731e-09 | 0 | 0 | 0 | 0 | 0 | 1 | -90 | 90 | 0.016728 | 0.004193 | -0.016725 | -0.0041919
32 | 47 | 1.7318 | 0.66609 | 1.7477e-09 | 0 | 0 | 0 | 0 | 0 | 1 | -90 | 90 | -0.018397 | -0.0046127 | 0.018404 | 0.004615
60 | 61 | 6.3577 | 2.4453 | 6.416e-09 | 0 | 0 | 0 | 0 | 0 | 1 | -90 | 90 | 0.04752 | 0.011931 | -0.047365 | -0.011872
58 | 56 | 2.2814 | 0.87745 | 2.3023e-09 | 0 | 0 | 0 | 0 | 0 | 1 | -90 | 90 | 0.020692 | 0.005186 | -0.020681 | -0.0051821
61 | 62 | 1.9274 | 0.74129 | 1.9451e-09 | 0 | 0 | 0 | 0 | 0 | 1 | -90 | 90 | 0.0187 | 0.0046876 | -0.018693 | -0.0046849
55 | 53 | 5.4326 | 2.0895 | 5.4825e-09 | 0 | 0 | 0 | 0 | 0 | 1 | -90 | 90 | -0.0018484 | -0.00046326 | 0.0018486 | 0.00046279
53 | 54 | 3.8497 | 1.4806 | 3.885e-09 | 0 | 0 | 0 | 0 | 0 | 1 | -90 | 90 | -0.0044436 | -0.0011132 | 0.0044445 | 0.0011131
41 | 40 | 2.2238 | 0.85531 | 2.2442e-09 | 0 | 0 | 0 | 0 | 0 | 1 | -90 | 90 | 0.0014517 | 0.00036362 | -0.0014517 | -0.00036382
54 | 56 | 0.22512 | 0.086586 | 2.2719e-10 | 0 | 0 | 0 | 0 | 0 | 1 | -90 | 90 | -0.013783 | -0.0034535 | 0.013783 | 0.0034536
56 | 57 | 10.661 | 4.1004 | 1.0759e-08 | 0 | 0 | 0 | 0 | 0 | 1 | -90 | 90 | 0.0068982 | 0.0017285 | -0.0068927 | -0.0017275