## bus_data
BUS_I | BUS_TYPE | Pd | Qd | Gs | Bs | area | Vm | Va | baseKV | zone | Vmax | Vmin
1 | 1 | 0.002366 | 0.00059298 | 0 | 0 | 1 | 0.98749 | -0.087121 | 0.4 | 1 | 1.1 | 0.9
2 | 1 | 0.0015796 | 0.00039588 | 0 | 0 | 1 | 0.98686 | -0.091571 | 0.4 | 1 | 1.1 | 0.9
3 | 1 | 0.0030819 | 0.00077239 | 0 | 0 | 1 | 0.98865 | -0.078959 | 0.4 | 1 | 1.1 | 0.9
4 | 1 | 0.0017256 | 0.00043248 | 0 | 0 | 1 | 0.98524 | -0.10296 | 0.4 | 1 | 1.1 | 0.9
5 | 1 | 0 | 0 | 0 | 0 | 1 | 0.98973 | -0.071367 | 0.4 | 1 | 1.1 | 0.9
52 | 1 | 0 | 0 | 0 | 0 | 1 | 0.98411 | -0.11094 | 0.4 | 1 | 1.1 | 0.9
8 | 1 | 0.0033637 | 0.00084302 | 0 | 0 | 1 | 0.99099 | -0.062548 | 0.4 | 1 | 1.1 | 0.9
6 | 1 | 0.0020429 | 0.00051201 | 0 | 0 | 1 | 0.98968 | -0.071731 | 0.4 | 1 | 1.1 | 0.9
99 | 1 | 0.0015106 | 0.0003786 | 0 | 0 | 1 | 0.98406 | -0.11125 | 0.4 | 1 | 1.1 | 0.9
51 | 1 | 0.0022487 | 0.00056357 | 0 | 0 | 1 | 0.98179 | -0.12738 | 0.4 | 1 | 1.1 | 0.9
81 | 1 | 0.0029774 | 0.0007462 | 0 | 0 | 1 | 0.99325 | -0.04679 | 0.4 | 1 | 1.1 | 0.9
11 | 1 | 0 | 0 | 0 | 0 | 1 | 0.99096 | -0.063075 | 0.4 | 1 | 1.1 | 0.9
79 | 1 | 0.00085029 | 0.0002131 | 0 | 0 | 1 | 0.99415 | -0.04052 | 0.4 | 1 | 1.1 | 0.9
9 | 1 | 0.0018039 | 0.0004521 | 0 | 0 | 1 | 0.99066 | -0.065247 | 0.4 | 1 | 1.1 | 0.9
10 | 1 | 0.0011498 | 0.00028816 | 0 | 0 | 1 | 0.99035 | -0.067451 | 0.4 | 1 | 1.1 | 0.9
12 | 1 | 0.00037697 | 9.4477e-05 | 0 | 0 | 1 | 0.99027 | -0.06802 | 0.4 | 1 | 1.1 | 0.9
77 | 1 | 0.0012659 | 0.00031726 | 0 | 0 | 1 | 0.99574 | -0.029497 | 0.4 | 1 | 1.1 | 0.9
103 | 1 | 0.00044984 | 0.00011274 | 0 | 0 | 1 | 0.99025 | -0.068141 | 0.4 | 1 | 1.1 | 0.9
102 | 1 | 0.00062332 | 0.00015622 | 0 | 0 | 1 | 0.99022 | -0.068378 | 0.4 | 1 | 1.1 | 0.9
13 | 1 | 0.0015015 | 0.0003763 | 0 | 0 | 1 | 0.97281 | -0.19165 | 0.4 | 1 | 1.1 | 0.9
14 | 1 | 0.00094759 | 0.00023749 | 0 | 0 | 1 | 0.97308 | -0.18969 | 0.4 | 1 | 1.1 | 0.9
15 | 1 | 0.0011684 | 0.00029282 | 0 | 0 | 1 | 0.97258 | -0.19328 | 0.4 | 1 | 1.1 | 0.9
16 | 1 | 0.0010884 | 0.00027279 | 0 | 0 | 1 | 0.97339 | -0.18744 | 0.4 | 1 | 1.1 | 0.9
17 | 1 | 0.0014733 | 0.00036925 | 0 | 0 | 1 | 0.97237 | -0.1948 | 0.4 | 1 | 1.1 | 0.9
71 | 1 | 0 | 0 | 0 | 0 | 1 | 0.97386 | -0.18406 | 0.4 | 1 | 1.1 | 0.9
27 | 1 | 0.0017835 | 0.00044699 | 0 | 0 | 1 | 0.97225 | -0.19565 | 0.4 | 1 | 1.1 | 0.9
70 | 1 | 0.0042129 | 0.0010559 | 0 | 0 | 1 | 0.97443 | -0.17995 | 0.4 | 1 | 1.1 | 0.9
34 | 1 | 0 | 0 | 0 | 0 | 1 | 0.9721 | -0.19676 | 0.4 | 1 | 1.1 | 0.9
101 | 1 | 0.0017721 | 0.00044413 | 0 | 0 | 1 | 0.97198 | -0.19761 | 0.4 | 1 | 1.1 | 0.9
28 | 1 | 0.0009336 | 0.00023398 | 0 | 0 | 1 | 0.97711 | -0.16072 | 0.4 | 1 | 1.1 | 0.9
29 | 1 | 0.00087642 | 0.00021965 | 0 | 0 | 1 | 0.97674 | -0.1634 | 0.4 | 1 | 1.1 | 0.9
30 | 1 | 0 | 0 | 0 | 0 | 1 | 0.97734 | -0.15907 | 0.4 | 1 | 1.1 | 0.9
31 | 1 | 0 | 0 | 0 | 0 | 1 | 0.97568 | -0.17099 | 0.4 | 1 | 1.1 | 0.9
32 | 1 | 0.00076209 | 0.000191 | 0 | 0 | 1 | 0.97817 | -0.15317 | 0.4 | 1 | 1.1 | 0.9
33 | 1 | 0.0012408 | 0.00031097 | 0 | 0 | 1 | 0.97726 | -0.15967 | 0.4 | 1 | 1.1 | 0.9
61 | 1 | 0.0020522 | 0.00051432 | 0 | 0 | 1 | 0.97524 | -0.17418 | 0.4 | 1 | 1.1 | 0.9
45 | 1 | 0.0050738 | 0.0012716 | 0 | 0 | 1 | 0.97562 | -0.17141 | 0.4 | 1 | 1.1 | 0.9
106 | 1 | 0.00066867 | 0.00016759 | 0 | 0 | 1 | 0.97559 | -0.17165 | 0.4 | 1 | 1.1 | 0.9
40 | 1 | 0.00092444 | 0.00023169 | 0 | 0 | 1 | 0.97929 | -0.14515 | 0.4 | 1 | 1.1 | 0.9
93 | 1 | 0 | 0 | 0 | 0 | 1 | 0.97722 | -0.15995 | 0.4 | 1 | 1.1 | 0.9
44 | 1 | 0.0021995 | 0.00055124 | 0 | 0 | 1 | 0.97555 | -0.17195 | 0.4 | 1 | 1.1 | 0.9
41 | 1 | 0 | 0 | 0 | 0 | 1 | 0.97975 | -0.14191 | 0.4 | 1 | 1.1 | 0.9
94 | 1 | 0.0010913 | 0.00027351 | 0 | 0 | 1 | 0.97721 | -0.16003 | 0.4 | 1 | 1.1 | 0.9
95 | 1 | 0.0011231 | 0.00028148 | 0 | 0 | 1 | 0.97721 | -0.16002 | 0.4 | 1 | 1.1 | 0.9
100 | 1 | 0.00055542 | 0.0001392 | 0 | 0 | 1 | 0.97198 | -0.19762 | 0.4 | 1 | 1.1 | 0.9
42 | 1 | 0.0013141 | 0.00032933 | 0 | 0 | 1 | 0.98067 | -0.13531 | 0.4 | 1 | 1.1 | 0.9
43 | 1 | 0.0013232 | 0.00033162 | 0 | 0 | 1 | 0.97962 | -0.14279 | 0.4 | 1 | 1.1 | 0.9
50 | 1 | 0.0024327 | 0.0006097 | 0 | 0 | 1 | 0.98112 | -0.13213 | 0.4 | 1 | 1.1 | 0.9
96 | 1 | 0 | 0 | 0 | 0 | 1 | 0.97953 | -0.14344 | 0.4 | 1 | 1.1 | 0.9
97 | 1 | 0.0015124 | 0.00037905 | 0 | 0 | 1 | 0.9795 | -0.14364 | 0.4 | 1 | 1.1 | 0.9
98 | 1 | 0.0014005 | 0.00035099 | 0 | 0 | 1 | 0.97952 | -0.14352 | 0.4 | 1 | 1.1 | 0.9
46 | 3 | 0.0017117 | 0.000429 | 0 | 0 | 1 | 1 | 0 | 0.4 | 1 | 1.1 | 0.9
47 | 1 | 0.0065976 | 0.0016535 | 0 | 0 | 1 | 0.99912 | -0.0060498 | 0.4 | 1 | 1.1 | 0.9
80 | 1 | 0.0011957 | 0.00029967 | 0 | 0 | 1 | 0.99781 | -0.015127 | 0.4 | 1 | 1.1 | 0.9
78 | 1 | 0.0040732 | 0.0010208 | 0 | 0 | 1 | 0.99634 | -0.025286 | 0.4 | 1 | 1.1 | 0.9
105 | 1 | 0.0013946 | 0.00034953 | 0 | 0 | 1 | 0.9795 | -0.14369 | 0.4 | 1 | 1.1 | 0.9

## generator_data
GEN_BUS | PG | QG | QMAX | QMIN | VG | MBASE | GEN_STATUS | PMAX | PMIN
46 | 0.083108 | 0.020982 | 10 | -10 | 1 | 100 | 1 | 10 | 0

## branch_data
F_BUS | T_BUS | BR_R | BR_X | BR_B | RATE_A | RATE_B | RATE_C | TAP | SHIFT | BR_STATUS | ANGMIN | ANGMAX | P_in | Q_in | P_out | Q_out
1 | 2 | 1.1777 | 0.45294 | 1.1885e-09 | 0 | 0 | 0 | 0 | 0 | 1 | -90 | 90 | 0.048377 | 0.01218 | -0.048347 | -0.012168
1 | 3 | 2.0622 | 0.79317 | 2.0812e-09 | 0 | 0 | 0 | 0 | 0 | 1 | -90 | 90 | -0.050743 | -0.012773 | 0.050801 | 0.012795
2 | 4 | 3.1105 | 1.1964 | 3.1391e-09 | 0 | 0 | 0 | 0 | 0 | 1 | -90 | 90 | 0.046767 | 0.011773 | -0.046693 | -0.011744
3 | 5 | 1.8115 | 0.69675 | 1.8282e-09 | 0 | 0 | 0 | 0 | 0 | 1 | -90 | 90 | -0.053883 | -0.013567 | 0.05394 | 0.013589
4 | 52 | 2.2562 | 0.86778 | 2.2769e-09 | 0 | 0 | 0 | 0 | 0 | 1 | -90 | 90 | 0.044968 | 0.011312 | -0.044918 | -0.011293
5 | 8 | 2.0316 | 0.7814 | 2.0503e-09 | 0 | 0 | 0 | 0 | 0 | 1 | -90 | 90 | -0.055983 | -0.014101 | 0.056052 | 0.014127
5 | 6 | 2.2685 | 0.87249 | 2.2893e-09 | 0 | 0 | 0 | 0 | 0 | 1 | -90 | 90 | 0.002043 | 0.00051182 | -0.0020429 | -0.00051201
52 | 99 | 2.623 | 1.0089 | 2.6471e-09 | 0 | 0 | 0 | 0 | 0 | 1 | -90 | 90 | 0.0015107 | 0.00037837 | -0.0015106 | -0.0003786
52 | 51 | 4.797 | 1.845 | 4.841e-09 | 0 | 0 | 0 | 0 | 0 | 1 | -90 | 90 | 0.043407 | 0.010914 | -0.043308 | -0.010877
8 | 81 | 3.4345 | 1.3209 | 3.466e-09 | 0 | 0 | 0 | 0 | 0 | 1 | -90 | 90 | -0.059416 | -0.01497 | 0.059547 | 0.01502
51 | 50 | 1.4556 | 0.55984 | 1.4689e-09 | 0 | 0 | 0 | 0 | 0 | 1 | -90 | 90 | 0.041059 | 0.010313 | -0.041032 | -0.010303
81 | 11 | 47.0033 | 18.0782 | 4.7435e-08 | 0 | 0 | 0 | 0 | 0 | 1 | -90 | 90 | 0.0044159 | 0.0011009 | -0.0044061 | -0.0011018
81 | 79 | 1.217 | 0.46807 | 1.2282e-09 | 0 | 0 | 0 | 0 | 0 | 1 | -90 | 90 | -0.066941 | -0.016868 | 0.066999 | 0.01689
11 | 9 | 6.2792 | 2.4151 | 6.3368e-09 | 0 | 0 | 0 | 0 | 0 | 1 | -90 | 90 | 0.0044061 | 0.0011018 | -0.0044047 | -0.0011019
79 | 77 | 2.1179 | 0.81456 | 2.1373e-09 | 0 | 0 | 0 | 0 | 0 | 1 | -90 | 90 | -0.06785 | -0.017103 | 0.067955 | 0.017143
9 | 10 | 10.7808 | 4.1465 | 1.088e-08 | 0 | 0 | 0 | 0 | 0 | 1 | -90 | 90 | 0.0026008 | 0.00064978 | -0.0026001 | -0.00065054
10 | 12 | 4.9911 | 1.9196 | 5.0369e-09 | 0 | 0 | 0 | 0 | 0 | 1 | -90 | 90 | 0.0014503 | 0.00036238 | -0.0014502 | -0.00036283
12 | 103 | 1.433 | 0.55117 | 1.4462e-09 | 0 | 0 | 0 | 0 | 0 | 1 | -90 | 90 | 0.0010732 | 0.00026835 | -0.0010732 | -0.00026849
77 | 78 | 0.7956 | 0.306 | 8.029e-10 | 0 | 0 | 0 | 0 | 0 | 1 | -90 | 90 | -0.06922 | -0.01746 | 0.069261 | 0.017476
103 | 102 | 4.8433 | 1.8628 | 4.8877e-09 | 0 | 0 | 0 | 0 | 0 | 1 | -90 | 90 | 0.00062334 | 0.00015575 | -0.00062332 | -0.00015622
13 | 14 | 2.934 | 1.1285 | 2.9609e-09 | 0 | 0 | 0 | 0 | 0 | 1 | -90 | 90 | -0.0082578 | -0.0020683 | 0.00826 | 0.0020689
13 | 15 | 2.9626 | 1.1394 | 2.9897e-09 | 0 | 0 | 0 | 0 | 0 | 1 | -90 | 90 | 0.0067564 | 0.001692 | -0.0067548 | -0.0016917
14 | 16 | 3.0007 | 1.1541 | 3.0282e-09 | 0 | 0 | 0 | 0 | 0 | 1 | -90 | 90 | -0.0092076 | -0.0023064 | 0.0092105 | 0.0023072
15 | 17 | 3.3425 | 1.2856 | 3.3732e-09 | 0 | 0 | 0 | 0 | 0 | 1 | -90 | 90 | 0.0055865 | 0.0013989 | -0.0055853 | -0.0013988
16 | 71 | 4.0514 | 1.5582 | 4.0885e-09 | 0 | 0 | 0 | 0 | 0 | 1 | -90 | 90 | -0.010299 | -0.00258 | 0.010304 | 0.0025815
17 | 27 | 2.5513 | 0.98126 | 2.5747e-09 | 0 | 0 | 0 | 0 | 0 | 1 | -90 | 90 | 0.004112 | 0.0010295 | -0.0041116 | -0.0010296
71 | 70 | 4.9221 | 1.8931 | 4.9673e-09 | 0 | 0 | 0 | 0 | 0 | 1 | -90 | 90 | -0.010304 | -0.0025815 | 0.01031 | 0.0025832
27 | 34 | 5.8509 | 2.2504 | 5.9046e-09 | 0 | 0 | 0 | 0 | 0 | 1 | -90 | 90 | 0.0023281 | 0.00058258 | -0.0023277 | -0.000583
70 | 61 | 4.9222 | 1.8931 | 4.9673e-09 | 0 | 0 | 0 | 0 | 0 | 1 | -90 | 90 | -0.014522 | -0.0036391 | 0.014534 | 0.0036431
34 | 101 | 4.5131 | 1.7358 | 4.5545e-09 | 0 | 0 | 0 | 0 | 0 | 1 | -90 | 90 | 0.0023277 | 0.000583 | -0.0023275 | -0.00058333
101 | 100 | 0.071898 | 0.027653 | 7.2558e-11 | 0 | 0 | 0 | 0 | 0 | 1 | -90 | 90 | 0.0005554 | 0.00013919 | -0.0005554 | -0.0001392
28 | 29 | 1.3089 | 0.50341 | 1.3209e-09 | 0 | 0 | 0 | 0 | 0 | 1 | -90 | 90 | 0.025448 | 0.0063819 | -0.025438 | -0.0063784
28 | 30 | 0.77809 | 0.29927 | 7.8523e-10 | 0 | 0 | 0 | 0 | 0 | 1 | -90 | 90 | -0.026381 | -0.0066158 | 0.026387 | 0.0066181
29 | 31 | 3.8395 | 1.4767 | 3.8747e-09 | 0 | 0 | 0 | 0 | 0 | 1 | -90 | 90 | 0.024562 | 0.0061587 | -0.024536 | -0.0061492
30 | 32 | 2.4635 | 0.94748 | 2.4861e-09 | 0 | 0 | 0 | 0 | 0 | 1 | -90 | 90 | -0.029843 | -0.0074837 | 0.029867 | 0.0074928
30 | 33 | 2.1685 | 0.83404 | 2.1884e-09 | 0 | 0 | 0 | 0 | 0 | 1 | -90 | 90 | 0.0034556 | 0.00086559 | -0.0034553 | -0.00086569
31 | 61 | 2.3857 | 0.91757 | 2.4076e-09 | 0 | 0 | 0 | 0 | 0 | 1 | -90 | 90 | 0.016594 | 0.00416 | -0.016586 | -0.0041574
31 | 45 | 0.72795 | 0.27998 | 7.3463e-10 | 0 | 0 | 0 | 0 | 0 | 1 | -90 | 90 | 0.0072737 | 0.0018227 | -0.0072733 | -0.0018226
31 | 106 | 12.2003 | 4.6924 | 1.2312e-08 | 0 | 0 | 0 | 0 | 0 | 1 | -90 | 90 | 0.00066872 | 0.00016644 | -0.00066866 | -0.00016759
32 | 40 | 3.274 | 1.2592 | 3.304e-09 | 0 | 0 | 0 | 0 | 0 | 1 | -90 | 90 | -0.030629 | -0.0076838 | 0.030663 | 0.0076966
33 | 93 | 1.5588 | 0.59955 | 1.5731e-09 | 0 | 0 | 0 | 0 | 0 | 1 | -90 | 90 | 0.0022145 | 0.00055472 | -0.0022144 | -0.00055484
45 | 44 | 3.0293 | 1.1651 | 3.0571e-09 | 0 | 0 | 0 | 0 | 0 | 1 | -90 | 90 | 0.0021996 | 0.00055101 | -0.0021994 | -0.00055124
40 | 41 | 1.2875 | 0.4952 | 1.2993e-09 | 0 | 0 | 0 | 0 | 0 | 1 | -90 | 90 | -0.031588 | -0.0079283 | 0.031602 | 0.0079336
93 | 94 | 0.90103 | 0.34655 | 9.093e-10 | 0 | 0 | 0 | 0 | 0 | 1 | -90 | 90 | 0.0010913 | 0.00027343 | -0.0010913 | -0.00027351
93 | 95 | 0.81094 | 0.3119 | 8.1838e-10 | 0 | 0 | 0 | 0 | 0 | 1 | -90 | 90 | 0.0011231 | 0.00028141 | -0.0011231 | -0.00028149
41 | 42 | 2.2209 | 0.8542 | 2.2413e-09 | 0 | 0 | 0 | 0 | 0 | 1 | -90 | 90 | -0.037234 | -0.0093446 | 0.037268 | 0.0093575
41 | 43 | 1.9628 | 0.75491 | 1.9808e-09 | 0 | 0 | 0 | 0 | 0 | 1 | -90 | 90 | 0.0056318 | 0.0014109 | -0.0056311 | -0.0014109
42 | 50 | 1.0392 | 0.39971 | 1.0488e-09 | 0 | 0 | 0 | 0 | 0 | 1 | -90 | 90 | -0.038582 | -0.0096868 | 0.038599 | 0.0096933
43 | 96 | 1.8788 | 0.72262 | 1.8961e-09 | 0 | 0 | 0 | 0 | 0 | 1 | -90 | 90 | 0.004308 | 0.0010792 | -0.0043076 | -0.0010793
96 | 97 | 1.702 | 0.6546 | 1.7176e-09 | 0 | 0 | 0 | 0 | 0 | 1 | -90 | 90 | 0.0015125 | 0.0003789 | -0.0015124 | -0.00037905
96 | 98 | 0.38627 | 0.14857 | 3.8982e-10 | 0 | 0 | 0 | 0 | 0 | 1 | -90 | 90 | 0.0027951 | 0.00070037 | -0.0027951 | -0.00070039
98 | 105 | 1.4752 | 0.56739 | 1.4888e-09 | 0 | 0 | 0 | 0 | 0 | 1 | -90 | 90 | 0.0013946 | 0.0003494 | -0.0013946 | -0.00034953
46 | 47 | 0.98107 | 0.37733 | 9.9007e-10 | 0 | 0 | 0 | 0 | 0 | 1 | -90 | 90 | 0.081397 | 0.020553 | -0.081328 | -0.020527
47 | 80 | 1.6004 | 0.61555 | 1.6151e-09 | 0 | 0 | 0 | 0 | 0 | 1 | -90 | 90 | 0.07473 | 0.018873 | -0.074635 | -0.018837
80 | 78 | 1.8157 | 0.69833 | 1.8323e-09 | 0 | 0 | 0 | 0 | 0 | 1 | -90 | 90 | 0.073439 | 0.018537 | -0.073334 | -0.018497