## bus_data
BUS_I | BUS_TYPE | Pd | Qd | Gs | Bs | area | Vm | Va | baseKV | zone | Vmax | Vmin
1 | 1 | 0.0026294 | 0.00065899 | 0 | 0 | 1 | 0.99124 | -0.060538 | 0.4 | 1 | 1.1 | 0.9
2 | 1 | 0 | 0 | 0 | 0 | 1 | 0.99028 | -0.067174 | 0.4 | 1 | 1.1 | 0.9
3 | 1 | 0 | 0 | 0 | 0 | 1 | 0.99241 | -0.052366 | 0.4 | 1 | 1.1 | 0.9
4 | 1 | 0.00099657 | 0.00024976 | 0 | 0 | 1 | 0.98818 | -0.081794 | 0.4 | 1 | 1.1 | 0.9
5 | 1 | 0 | 0 | 0 | 0 | 1 | 0.99234 | -0.052878 | 0.4 | 1 | 1.1 | 0.9
6 | 1 | 0 | 0 | 0 | 0 | 1 | 0.99456 | -0.037497 | 0.4 | 1 | 1.1 | 0.9
28 | 1 | 0 | 0 | 0 | 0 | 1 | 0.98485 | -0.10517 | 0.4 | 1 | 1.1 | 0.9
19 | 1 | 0.00098434 | 0.0002467 | 0 | 0 | 1 | 0.99206 | -0.054852 | 0.4 | 1 | 1.1 | 0.9
15 | 1 | 0.0044601 | 0.0011178 | 0 | 0 | 1 | 0.9978 | -0.015134 | 0.4 | 1 | 1.1 | 0.9
31 | 1 | 0.0014257 | 0.00035732 | 0 | 0 | 1 | 0.9939 | -0.042169 | 0.4 | 1 | 1.1 | 0.9
29 | 1 | 0 | 0 | 0 | 0 | 1 | 0.98415 | -0.11011 | 0.4 | 1 | 1.1 | 0.9
27 | 1 | 0.0017772 | 0.0004454 | 0 | 0 | 1 | 0.98265 | -0.12065 | 0.4 | 1 | 1.1 | 0.9
17 | 1 | 0.00036044 | 9.0335e-05 | 0 | 0 | 1 | 0.992 | -0.055276 | 0.4 | 1 | 1.1 | 0.9
13 | 3 | 0.026819 | 0.0067214 | 0 | 0 | 1 | 1 | 0 | 0.4 | 1 | 1.1 | 0.9
32 | 1 | 0.024365 | 0.0061065 | 0 | 0 | 1 | 0.99336 | -0.045949 | 0.4 | 1 | 1.1 | 0.9
7 | 1 | 0.029918 | 0.0074981 | 0 | 0 | 1 | 0.97066 | -0.2062 | 0.4 | 1 | 1.1 | 0.9
9 | 1 | 0 | 0 | 0 | 0 | 1 | 0.97302 | -0.18918 | 0.4 | 1 | 1.1 | 0.9
8 | 1 | 0.0015388 | 0.00038567 | 0 | 0 | 1 | 0.99291 | -0.049161 | 0.4 | 1 | 1.1 | 0.9
10 | 1 | 0 | 0 | 0 | 0 | 1 | 0.99296 | -0.048815 | 0.4 | 1 | 1.1 | 0.9
11 | 1 | 0.013564 | 0.0033995 | 0 | 0 | 1 | 0.97344 | -0.18618 | 0.4 | 1 | 1.1 | 0.9
12 | 1 | 0.012256 | 0.0030717 | 0 | 0 | 1 | 0.97254 | -0.19268 | 0.4 | 1 | 1.1 | 0.9
22 | 1 | 0 | 0 | 0 | 0 | 1 | 0.99307 | -0.048026 | 0.4 | 1 | 1.1 | 0.9
24 | 1 | 0.012285 | 0.0030789 | 0 | 0 | 1 | 0.97629 | -0.16577 | 0.4 | 1 | 1.1 | 0.9
30 | 1 | 0.016422 | 0.0041158 | 0 | 0 | 1 | 0.9719 | -0.19725 | 0.4 | 1 | 1.1 | 0.9
23 | 1 | 0.0015132 | 0.00037925 | 0 | 0 | 1 | 0.9931 | -0.047822 | 0.4 | 1 | 1.1 | 0.9
21 | 1 | 0.001796 | 0.00045012 | 0 | 0 | 1 | 0.99303 | -0.048286 | 0.4 | 1 | 1.1 | 0.9
25 | 1 | 0.0015269 | 0.00038268 | 0 | 0 | 1 | 0.97965 | -0.14187 | 0.4 | 1 | 1.1 | 0.9
14 | 1 | 0.022526 | 0.0056456 | 0 | 0 | 1 | 0.99994 | -0.00039044 | 0.4 | 1 | 1.1 | 0.9
16 | 1 | 0.0034811 | 0.00087245 | 0 | 0 | 1 | 0.99185 | -0.056331 | 0.4 | 1 | 1.1 | 0.9
26 | 1 | 0.00065423 | 0.00016397 | 0 | 0 | 1 | 0.98023 | -0.13776 | 0.4 | 1 | 1.1 | 0.9
35 | 1 | 0.00078386 | 0.00019645 | 0 | 0 | 1 | 0.98371 | -0.11326 | 0.4 | 1 | 1.1 | 0.9
34 | 1 | 0.0048686 | 0.0012202 | 0 | 0 | 1 | 0.98349 | -0.11483 | 0.4 | 1 | 1.1 | 0.9

## generator_data
GEN_BUS | PG | QG | QMAX | QMIN | VG | MBASE | GEN_STATUS | PMAX | PMIN
13 | 0.18972 | 0.047908 | 10 | -10 | 1 | 100 | 1 | 10 | 0

## branch_data
F_BUS | T_BUS | BR_R | BR_X | BR_B | RATE_A | RATE_B | RATE_C | TAP | SHIFT | BR_STATUS | ANGMIN | ANGMAX | P_in | Q_in | P_out | Q_out
1 | 2 | 0.89215 | 0.34314 | 1.8007e-09 | 0 | 0 | 0 | 0 | 0 | 1 | -90 | 90 | 0.096719 | 0.024457 | -0.096628 | -0.024423
1 | 3 | 1.0715 | 0.4121 | 2.1626e-09 | 0 | 0 | 0 | 0 | 0 | 1 | -90 | 90 | -0.099348 | -0.025116 | 0.099462 | 0.02516
2 | 4 | 1.9597 | 0.75372 | 3.9553e-09 | 0 | 0 | 0 | 0 | 0 | 1 | -90 | 90 | 0.096628 | 0.024423 | -0.09643 | -0.024347
3 | 5 | 1.3572 | 0.522 | 1.3697e-09 | 0 | 0 | 0 | 0 | 0 | 1 | -90 | 90 | 0.0048283 | 0.0012092 | -0.004828 | -0.0012092
3 | 6 | 1.8638 | 0.71685 | 3.7618e-09 | 0 | 0 | 0 | 0 | 0 | 1 | -90 | 90 | -0.10429 | -0.026369 | 0.10451 | 0.026453
4 | 28 | 3.1494 | 1.2113 | 6.3566e-09 | 0 | 0 | 0 | 0 | 0 | 1 | -90 | 90 | 0.095433 | 0.024097 | -0.095121 | -0.023977
5 | 19 | 5.2392 | 2.0151 | 5.2873e-09 | 0 | 0 | 0 | 0 | 0 | 1 | -90 | 90 | 0.004828 | 0.0012092 | -0.0048266 | -0.0012092
6 | 15 | 2.1699 | 0.83458 | 4.3796e-09 | 0 | 0 | 0 | 0 | 0 | 1 | -90 | 90 | -0.13519 | -0.034144 | 0.13561 | 0.034308
6 | 31 | 1.9622 | 0.75471 | 1.9803e-09 | 0 | 0 | 0 | 0 | 0 | 1 | -90 | 90 | 0.030676 | 0.007691 | -0.030656 | -0.0076835
28 | 29 | 11.0073 | 4.2336 | 1.1108e-08 | 0 | 0 | 0 | 0 | 0 | 1 | -90 | 90 | 0.0056598 | 0.0014173 | -0.005656 | -0.0014169
28 | 27 | 2.2072 | 0.84891 | 4.4549e-09 | 0 | 0 | 0 | 0 | 0 | 1 | -90 | 90 | 0.089461 | 0.02256 | -0.089267 | -0.022486
19 | 17 | 1.4134 | 0.54362 | 1.4264e-09 | 0 | 0 | 0 | 0 | 0 | 1 | -90 | 90 | 0.0038423 | 0.00096255 | -0.0038421 | -0.0009626
15 | 13 | 1.4286 | 0.54945 | 2.8833e-09 | 0 | 0 | 0 | 0 | 0 | 1 | -90 | 90 | -0.14007 | -0.035425 | 0.14037 | 0.03554
31 | 32 | 1.6631 | 0.63966 | 1.6784e-09 | 0 | 0 | 0 | 0 | 0 | 1 | -90 | 90 | 0.02923 | 0.0073262 | -0.029215 | -0.0073205
29 | 35 | 7.0237 | 2.7014 | 7.0881e-09 | 0 | 0 | 0 | 0 | 0 | 1 | -90 | 90 | 0.005656 | 0.0014169 | -0.0056535 | -0.0014167
27 | 26 | 2.477 | 0.95268 | 4.9994e-09 | 0 | 0 | 0 | 0 | 0 | 1 | -90 | 90 | 0.08749 | 0.022041 | -0.087281 | -0.021961
17 | 16 | 3.885 | 1.4942 | 3.9207e-09 | 0 | 0 | 0 | 0 | 0 | 1 | -90 | 90 | 0.0034816 | 0.00087226 | -0.0034811 | -0.00087245
13 | 14 | 0.22576 | 0.086829 | 2.2783e-10 | 0 | 0 | 0 | 0 | 0 | 1 | -90 | 90 | 0.022527 | 0.0056461 | -0.022526 | -0.0056456
32 | 23 | 4.9545 | 1.9056 | 5e-09 | 0 | 0 | 0 | 0 | 0 | 1 | -90 | 90 | 0.0048497 | 0.001214 | -0.0048485 | -0.001214
7 | 9 | 6.9996 | 2.6922 | 7.0638e-09 | 0 | 0 | 0 | 0 | 0 | 1 | -90 | 90 | -0.029917 | -0.0074981 | 0.029987 | 0.0075246
9 | 11 | 0.6313 | 0.24281 | 6.371e-10 | 0 | 0 | 0 | 0 | 0 | 1 | -90 | 90 | -0.058689 | -0.014721 | 0.058714 | 0.01473
9 | 12 | 1.5031 | 0.57811 | 1.5169e-09 | 0 | 0 | 0 | 0 | 0 | 1 | -90 | 90 | 0.028702 | 0.0071964 | -0.028688 | -0.0071912
8 | 10 | 2.8811 | 1.1081 | 2.9075e-09 | 0 | 0 | 0 | 0 | 0 | 1 | -90 | 90 | -0.0015388 | -0.00038567 | 0.0015389 | 0.00038541
10 | 22 | 6.5667 | 2.5257 | 6.627e-09 | 0 | 0 | 0 | 0 | 0 | 1 | -90 | 90 | -0.0015389 | -0.00038541 | 0.0015391 | 0.00038482
11 | 24 | 3.5009 | 1.3465 | 3.533e-09 | 0 | 0 | 0 | 0 | 0 | 1 | -90 | 90 | -0.072278 | -0.01813 | 0.072483 | 0.018208
12 | 30 | 3.4256 | 1.3176 | 3.4571e-09 | 0 | 0 | 0 | 0 | 0 | 1 | -90 | 90 | 0.016432 | 0.0041195 | -0.016422 | -0.0041158
22 | 23 | 0.78442 | 0.3017 | 7.9162e-10 | 0 | 0 | 0 | 0 | 0 | 1 | -90 | 90 | -0.0033351 | -0.00083478 | 0.0033352 | 0.00083474
22 | 21 | 1.8573 | 0.71435 | 1.8744e-09 | 0 | 0 | 0 | 0 | 0 | 1 | -90 | 90 | 0.0017961 | 0.00044996 | -0.001796 | -0.00045012
24 | 25 | 3.5258 | 1.3561 | 3.5582e-09 | 0 | 0 | 0 | 0 | 0 | 1 | -90 | 90 | -0.084768 | -0.021287 | 0.08505 | 0.021395
25 | 26 | 0.5983 | 0.23011 | 6.0379e-10 | 0 | 0 | 0 | 0 | 0 | 1 | -90 | 90 | -0.086577 | -0.021778 | 0.086627 | 0.021797
35 | 34 | 4.0717 | 1.566 | 4.109e-09 | 0 | 0 | 0 | 0 | 0 | 1 | -90 | 90 | 0.0048697 | 0.0012202 | -0.0048686 | -0.0012202