## bus_data
BUS_I | BUS_TYPE | Pd | Qd | Gs | Bs | area | Vm | Va | baseKV | zone | Vmax | Vmin
1 | 1 | 0.013104 | 0.0032841 | 0 | 0 | 1 | 0.98135 | -0.13045 | 0.4 | 1 | 1.1 | 0.9
89 | 1 | 0.0064498 | 0.0016165 | 0 | 0 | 1 | 0.98315 | -0.11765 | 0.4 | 1 | 1.1 | 0.9
38 | 1 | 0 | 0 | 0 | 0 | 1 | 0.98483 | -0.10571 | 0.4 | 1 | 1.1 | 0.9
2 | 1 | 0.0017691 | 0.00044337 | 0 | 0 | 1 | 0.98162 | -0.12846 | 0.4 | 1 | 1.1 | 0.9
3 | 1 | 0 | 0 | 0 | 0 | 1 | 0.98164 | -0.12831 | 0.4 | 1 | 1.1 | 0.9
20 | 1 | 0.0022668 | 0.00056811 | 0 | 0 | 1 | 0.9817 | -0.12789 | 0.4 | 1 | 1.1 | 0.9
19 | 1 | 0 | 0 | 0 | 0 | 1 | 0.98179 | -0.12726 | 0.4 | 1 | 1.1 | 0.9
4 | 1 | 0.0010625 | 0.0002663 | 0 | 0 | 1 | 0.99091 | -0.062681 | 0.4 | 1 | 1.1 | 0.9
5 | 1 | 0.00094285 | 0.0002363 | 0 | 0 | 1 | 0.99329 | -0.046171 | 0.4 | 1 | 1.1 | 0.9
6 | 1 | 0 | 0 | 0 | 0 | 1 | 0.98943 | -0.072988 | 0.4 | 1 | 1.1 | 0.9
7 | 1 | 0 | 0 | 0 | 0 | 1 | 0.99392 | -0.041833 | 0.4 | 1 | 1.1 | 0.9
8 | 1 | 0.00073772 | 0.00018489 | 0 | 0 | 1 | 0.98938 | -0.073404 | 0.4 | 1 | 1.1 | 0.9
9 | 1 | 0.00036537 | 9.157e-05 | 0 | 0 | 1 | 0.98668 | -0.09226 | 0.4 | 1 | 1.1 | 0.9
123 | 1 | 0.0022259 | 0.00055787 | 0 | 0 | 1 | 0.9973 | -0.018534 | 0.4 | 1 | 1.1 | 0.9
122 | 1 | 0.00065683 | 0.00016462 | 0 | 0 | 1 | 0.99387 | -0.042164 | 0.4 | 1 | 1.1 | 0.9
15 | 1 | 0.00059833 | 0.00014995 | 0 | 0 | 1 | 0.98932 | -0.073789 | 0.4 | 1 | 1.1 | 0.9
32 | 1 | 0.0004419 | 0.00011075 | 0 | 0 | 1 | 0.98571 | -0.099069 | 0.4 | 1 | 1.1 | 0.9
136 | 1 | 0.00066988 | 0.00016789 | 0 | 0 | 1 | 0.99857 | -0.0098125 | 0.4 | 1 | 1.1 | 0.9
31 | 1 | 0.0025426 | 0.00063724 | 0 | 0 | 1 | 0.98424 | -0.10937 | 0.4 | 1 | 1.1 | 0.9
10 | 1 | 0.00097824 | 0.00024517 | 0 | 0 | 1 | 0.98441 | -0.10864 | 0.4 | 1 | 1.1 | 0.9
11 | 1 | 0.0016717 | 0.00041897 | 0 | 0 | 1 | 0.98566 | -0.099856 | 0.4 | 1 | 1.1 | 0.9
12 | 1 | 0.00088404 | 0.00022156 | 0 | 0 | 1 | 0.98334 | -0.11618 | 0.4 | 1 | 1.1 | 0.9
13 | 1 | 0.0020162 | 0.0005053 | 0 | 0 | 1 | 0.98572 | -0.099426 | 0.4 | 1 | 1.1 | 0.9
14 | 1 | 0 | 0 | 0 | 0 | 1 | 0.98239 | -0.12297 | 0.4 | 1 | 1.1 | 0.9
39 | 1 | 0.0012086 | 0.00030291 | 0 | 0 | 1 | 0.98612 | -0.096578 | 0.4 | 1 | 1.1 | 0.9
18 | 1 | 0.00044923 | 0.00011259 | 0 | 0 | 1 | 0.98228 | -0.12374 | 0.4 | 1 | 1.1 | 0.9
141 | 1 | 0.001025 | 0.00025689 | 0 | 0 | 1 | 0.98144 | -0.12971 | 0.4 | 1 | 1.1 | 0.9
51 | 1 | 0 | 0 | 0 | 0 | 1 | 0.98712 | -0.089563 | 0.4 | 1 | 1.1 | 0.9
17 | 1 | 0.001565 | 0.00039222 | 0 | 0 | 1 | 0.98195 | -0.12611 | 0.4 | 1 | 1.1 | 0.9
113 | 1 | 0.00057209 | 0.00014338 | 0 | 0 | 1 | 0.97967 | -0.14228 | 0.4 | 1 | 1.1 | 0.9
21 | 1 | 0.0058911 | 0.0014764 | 0 | 0 | 1 | 0.97628 | -0.1665 | 0.4 | 1 | 1.1 | 0.9
22 | 1 | 0.0027799 | 0.0006967 | 0 | 0 | 1 | 0.97695 | -0.16174 | 0.4 | 1 | 1.1 | 0.9
23 | 1 | 0.0012683 | 0.00031787 | 0 | 0 | 1 | 0.97546 | -0.17244 | 0.4 | 1 | 1.1 | 0.9
24 | 1 | 0.0024665 | 0.00061817 | 0 | 0 | 1 | 0.977 | -0.1614 | 0.4 | 1 | 1.1 | 0.9
25 | 1 | 0.00055054 | 0.00013798 | 0 | 0 | 1 | 0.97491 | -0.17636 | 0.4 | 1 | 1.1 | 0.9
68 | 1 | 0.0016256 | 0.00040741 | 0 | 0 | 1 | 0.97809 | -0.1536 | 0.4 | 1 | 1.1 | 0.9
96 | 1 | 0.00059383 | 0.00014883 | 0 | 0 | 1 | 0.9744 | -0.18005 | 0.4 | 1 | 1.1 | 0.9
36 | 1 | 0 | 0 | 0 | 0 | 1 | 0.97889 | -0.1479 | 0.4 | 1 | 1.1 | 0.9
94 | 1 | 0.00055898 | 0.00014009 | 0 | 0 | 1 | 0.97423 | -0.18125 | 0.4 | 1 | 1.1 | 0.9
26 | 1 | 0.0004065 | 0.00010188 | 0 | 0 | 1 | 0.97787 | -0.15519 | 0.4 | 1 | 1.1 | 0.9
27 | 1 | 0.001942 | 0.00048672 | 0 | 0 | 1 | 0.97777 | -0.15588 | 0.4 | 1 | 1.1 | 0.9
28 | 1 | 0 | 0 | 0 | 0 | 1 | 0.97795 | -0.1546 | 0.4 | 1 | 1.1 | 0.9
29 | 1 | 0.0011983 | 0.00030033 | 0 | 0 | 1 | 0.97825 | -0.15247 | 0.4 | 1 | 1.1 | 0.9
30 | 1 | 0.0011087 | 0.00027786 | 0 | 0 | 1 | 0.97774 | -0.15609 | 0.4 | 1 | 1.1 | 0.9
35 | 1 | 0.0010382 | 0.00026019 | 0 | 0 | 1 | 0.97832 | -0.15194 | 0.4 | 1 | 1.1 | 0.9
47 | 1 | 0 | 0 | 0 | 0 | 1 | 0.97753 | -0.15763 | 0.4 | 1 | 1.1 | 0.9
48 | 1 | 0.003098 | 0.00077644 | 0 | 0 | 1 | 0.97732 | -0.15916 | 0.4 | 1 | 1.1 | 0.9
33 | 1 | 0.0054937 | 0.0013769 | 0 | 0 | 1 | 0.98191 | -0.12581 | 0.4 | 1 | 1.1 | 0.9
34 | 1 | 0.0041065 | 0.0010292 | 0 | 0 | 1 | 0.97696 | -0.16095 | 0.4 | 1 | 1.1 | 0.9
37 | 1 | 0.0061063 | 0.0015304 | 0 | 0 | 1 | 0.97673 | -0.1626 | 0.4 | 1 | 1.1 | 0.9
40 | 1 | 0.0041806 | 0.0010477 | 0 | 0 | 1 | 0.97354 | -0.18549 | 0.4 | 1 | 1.1 | 0.9
67 | 1 | 0.0012467 | 0.00031246 | 0 | 0 | 1 | 0.97928 | -0.14507 | 0.4 | 1 | 1.1 | 0.9
81 | 1 | 0.00064195 | 0.00016089 | 0 | 0 | 1 | 0.9794 | -0.14426 | 0.4 | 1 | 1.1 | 0.9
46 | 1 | 0.0043129 | 0.0010809 | 0 | 0 | 1 | 0.97212 | -0.19565 | 0.4 | 1 | 1.1 | 0.9
53 | 1 | 0.00061493 | 0.00015412 | 0 | 0 | 1 | 0.98858 | -0.079292 | 0.4 | 1 | 1.1 | 0.9
49 | 1 | 0.0010285 | 0.00025775 | 0 | 0 | 1 | 0.9866 | -0.093216 | 0.4 | 1 | 1.1 | 0.9
66 | 1 | 0.015662 | 0.0039251 | 0 | 0 | 1 | 0.97181 | -0.19792 | 0.4 | 1 | 1.1 | 0.9
41 | 1 | 0.0005033 | 0.00012614 | 0 | 0 | 1 | 0.97223 | -0.19562 | 0.4 | 1 | 1.1 | 0.9
42 | 1 | 0.0011632 | 0.00029152 | 0 | 0 | 1 | 0.97209 | -0.19667 | 0.4 | 1 | 1.1 | 0.9
43 | 1 | 0.0028543 | 0.00071536 | 0 | 0 | 1 | 0.9724 | -0.19438 | 0.4 | 1 | 1.1 | 0.9
44 | 1 | 0.00094489 | 0.00023681 | 0 | 0 | 1 | 0.97194 | -0.19774 | 0.4 | 1 | 1.1 | 0.9
45 | 1 | 0.00073748 | 0.00018483 | 0 | 0 | 1 | 0.97246 | -0.19397 | 0.4 | 1 | 1.1 | 0.9
130 | 1 | 0.0023209 | 0.00058166 | 0 | 0 | 1 | 0.9719 | -0.19803 | 0.4 | 1 | 1.1 | 0.9
64 | 1 | 0.0011636 | 0.00029162 | 0 | 0 | 1 | 0.97285 | -0.19114 | 0.4 | 1 | 1.1 | 0.9
65 | 1 | 0.00059136 | 0.00014821 | 0 | 0 | 1 | 0.97291 | -0.19072 | 0.4 | 1 | 1.1 | 0.9
99 | 1 | 0 | 0 | 0 | 0 | 1 | 0.97062 | -0.20647 | 0.4 | 1 | 1.1 | 0.9
98 | 1 | 0.012435 | 0.0031164 | 0 | 0 | 1 | 0.97046 | -0.20763 | 0.4 | 1 | 1.1 | 0.9
50 | 1 | 0.00043747 | 0.00010964 | 0 | 0 | 1 | 0.98593 | -0.097941 | 0.4 | 1 | 1.1 | 0.9
52 | 1 | 0.0008183 | 0.00020508 | 0 | 0 | 1 | 0.9857 | -0.099568 | 0.4 | 1 | 1.1 | 0.9
83 | 1 | 0.0017066 | 0.00042771 | 0 | 0 | 1 | 0.98544 | -0.10142 | 0.4 | 1 | 1.1 | 0.9
69 | 1 | 0.00077519 | 0.00019428 | 0 | 0 | 1 | 0.98872 | -0.078274 | 0.4 | 1 | 1.1 | 0.9
84 | 1 | 0.0016149 | 0.00040473 | 0 | 0 | 1 | 0.98492 | -0.10506 | 0.4 | 1 | 1.1 | 0.9
70 | 1 | 0.00081198 | 0.0002035 | 0 | 0 | 1 | 0.98974 | -0.071123 | 0.4 | 1 | 1.1 | 0.9
54 | 1 | 0.0025632 | 0.0006424 | 0 | 0 | 1 | 0.97546 | -0.17238 | 0.4 | 1 | 1.1 | 0.9
55 | 1 | 0.00067343 | 0.00016878 | 0 | 0 | 1 | 0.97549 | -0.17216 | 0.4 | 1 | 1.1 | 0.9
56 | 1 | 0.0016829 | 0.00042176 | 0 | 0 | 1 | 0.97541 | -0.17274 | 0.4 | 1 | 1.1 | 0.9
57 | 1 | 0 | 0 | 0 | 0 | 1 | 0.97555 | -0.17177 | 0.4 | 1 | 1.1 | 0.9
101 | 1 | 0.0012976 | 0.0003252 | 0 | 0 | 1 | 0.9757 | -0.17068 | 0.4 | 1 | 1.1 | 0.9
100 | 1 | 0.0011033 | 0.0002765 | 0 | 0 | 1 | 0.97592 | -0.16907 | 0.4 | 1 | 1.1 | 0.9
58 | 1 | 0.00081732 | 0.00020484 | 0 | 0 | 1 | 0.97169 | -0.19945 | 0.4 | 1 | 1.1 | 0.9
59 | 1 | 0.0005331 | 0.00013361 | 0 | 0 | 1 | 0.97153 | -0.20064 | 0.4 | 1 | 1.1 | 0.9
60 | 1 | 0 | 0 | 0 | 0 | 1 | 0.97171 | -0.19931 | 0.4 | 1 | 1.1 | 0.9
61 | 1 | 0.0035744 | 0.00089583 | 0 | 0 | 1 | 0.9715 | -0.20088 | 0.4 | 1 | 1.1 | 0.9
63 | 1 | 0.001437 | 0.00036014 | 0 | 0 | 1 | 0.97203 | -0.19704 | 0.4 | 1 | 1.1 | 0.9
74 | 1 | 0.0010763 | 0.00026974 | 0 | 0 | 1 | 0.97145 | -0.20118 | 0.4 | 1 | 1.1 | 0.9
62 | 1 | 0.0018844 | 0.00047227 | 0 | 0 | 1 | 0.97222 | -0.19566 | 0.4 | 1 | 1.1 | 0.9
117 | 1 | 0 | 0 | 0 | 0 | 1 | 0.97231 | -0.19501 | 0.4 | 1 | 1.1 | 0.9
119 | 1 | 0 | 0 | 0 | 0 | 1 | 0.97215 | -0.19616 | 0.4 | 1 | 1.1 | 0.9
75 | 1 | 0.00084757 | 0.00021242 | 0 | 0 | 1 | 0.97144 | -0.20125 | 0.4 | 1 | 1.1 | 0.9
118 | 1 | 0 | 0 | 0 | 0 | 1 | 0.9732 | -0.18861 | 0.4 | 1 | 1.1 | 0.9
86 | 1 | 0.00052612 | 0.00013186 | 0 | 0 | 1 | 0.97318 | -0.1888 | 0.4 | 1 | 1.1 | 0.9
97 | 1 | 0.0015243 | 0.00038203 | 0 | 0 | 1 | 0.97339 | -0.18727 | 0.4 | 1 | 1.1 | 0.9
82 | 1 | 0 | 0 | 0 | 0 | 1 | 0.98155 | -0.12897 | 0.4 | 1 | 1.1 | 0.9
127 | 1 | 0.00074924 | 0.00018778 | 0 | 0 | 1 | 0.99116 | -0.061197 | 0.4 | 1 | 1.1 | 0.9
121 | 1 | 0.0016274 | 0.00040785 | 0 | 0 | 1 | 0.99217 | -0.054196 | 0.4 | 1 | 1.1 | 0.9
71 | 1 | 0.0018933 | 0.00047452 | 0 | 0 | 1 | 0.9744 | -0.17998 | 0.4 | 1 | 1.1 | 0.9
72 | 1 | 0 | 0 | 0 | 0 | 1 | 0.97442 | -0.1798 | 0.4 | 1 | 1.1 | 0.9
73 | 1 | 0 | 0 | 0 | 0 | 1 | 0.97457 | -0.17872 | 0.4 | 1 | 1.1 | 0.9
126 | 1 | 0.00059683 | 0.00014958 | 0 | 0 | 1 | 0.97447 | -0.17946 | 0.4 | 1 | 1.1 | 0.9
112 | 1 | 0.0013131 | 0.00032909 | 0 | 0 | 1 | 0.97571 | -0.17053 | 0.4 | 1 | 1.1 | 0.9
131 | 1 | 0.00058652 | 0.000147 | 0 | 0 | 1 | 0.9744 | -0.18 | 0.4 | 1 | 1.1 | 0.9
128 | 1 | 0.0026349 | 0.00066038 | 0 | 0 | 1 | 0.97305 | -0.18966 | 0.4 | 1 | 1.1 | 0.9
110 | 1 | 0.0027484 | 0.00068881 | 0 | 0 | 1 | 0.97577 | -0.17012 | 0.4 | 1 | 1.1 | 0.9
76 | 1 | 0.0012627 | 0.00031647 | 0 | 0 | 1 | 0.99675 | -0.022363 | 0.4 | 1 | 1.1 | 0.9
77 | 1 | 0.0018312 | 0.00045895 | 0 | 0 | 1 | 0.99541 | -0.031622 | 0.4 | 1 | 1.1 | 0.9
78 | 1 | 0.0018485 | 0.00046328 | 0 | 0 | 1 | 0.9977 | -0.015819 | 0.4 | 1 | 1.1 | 0.9
79 | 1 | 0.00089494 | 0.00022429 | 0 | 0 | 1 | 0.99462 | -0.037137 | 0.4 | 1 | 1.1 | 0.9
80 | 3 | 0.0010354 | 0.00025951 | 0 | 0 | 1 | 1 | 0 | 0.4 | 1 | 1.1 | 0.9
120 | 1 | 0.0017928 | 0.00044932 | 0 | 0 | 1 | 0.993 | -0.048361 | 0.4 | 1 | 1.1 | 0.9
137 | 1 | 0.00092109 | 0.00023085 | 0 | 0 | 1 | 0.99901 | -0.0067899 | 0.4 | 1 | 1.1 | 0.9
87 | 1 | 0.003212 | 0.00080499 | 0 | 0 | 1 | 0.98139 | -0.13006 | 0.4 | 1 | 1.1 | 0.9
88 | 1 | 0.0020745 | 0.00051992 | 0 | 0 | 1 | 0.98175 | -0.12749 | 0.4 | 1 | 1.1 | 0.9
108 | 1 | 0 | 0 | 0 | 0 | 1 | 0.98304 | -0.11834 | 0.4 | 1 | 1.1 | 0.9
115 | 1 | 0.0035938 | 0.0009007 | 0 | 0 | 1 | 0.98465 | -0.10699 | 0.4 | 1 | 1.1 | 0.9
116 | 1 | 0.0020113 | 0.00050407 | 0 | 0 | 1 | 0.98384 | -0.11268 | 0.4 | 1 | 1.1 | 0.9
95 | 1 | 0.0012667 | 0.00031745 | 0 | 0 | 1 | 0.9736 | -0.18574 | 0.4 | 1 | 1.1 | 0.9
106 | 1 | 0 | 0 | 0 | 0 | 1 | 0.9828 | -0.12006 | 0.4 | 1 | 1.1 | 0.9
125 | 1 | 0.0047608 | 0.0011932 | 0 | 0 | 1 | 0.98203 | -0.12555 | 0.4 | 1 | 1.1 | 0.9
124 | 1 | 0.0011688 | 0.00029294 | 0 | 0 | 1 | 0.98208 | -0.12519 | 0.4 | 1 | 1.1 | 0.9
93 | 1 | 0.0012334 | 0.00030913 | 0 | 0 | 1 | 0.97389 | -0.18366 | 0.4 | 1 | 1.1 | 0.9
102 | 1 | 0.0014117 | 0.00035381 | 0 | 0 | 1 | 0.97619 | -0.16717 | 0.4 | 1 | 1.1 | 0.9
103 | 1 | 0 | 0 | 0 | 0 | 1 | 0.97694 | -0.16181 | 0.4 | 1 | 1.1 | 0.9
134 | 1 | 0.0037114 | 0.00093016 | 0 | 0 | 1 | 0.97616 | -0.16735 | 0.4 | 1 | 1.1 | 0.9
135 | 1 | 0.0012154 | 0.00030461 | 0 | 0 | 1 | 0.97801 | -0.15413 | 0.4 | 1 | 1.1 | 0.9
138 | 1 | 0.0039474 | 0.0009893 | 0 | 0 | 1 | 0.97582 | -0.1698 | 0.4 | 1 | 1.1 | 0.9
114 | 1 | 0.0011548 | 0.00028942 | 0 | 0 | 1 | 0.97844 | -0.15103 | 0.4 | 1 | 1.1 | 0.9
104 | 1 | 0.0032558 | 0.00081598 | 0 | 0 | 1 | 0.98261 | -0.12141 | 0.4 | 1 | 1.1 | 0.9
105 | 1 | 0.0027344 | 0.00068531 | 0 | 0 | 1 | 0.98258 | -0.12164 | 0.4 | 1 | 1.1 | 0.9
107 | 1 | 0.0014881 | 0.00037296 | 0 | 0 | 1 | 0.98241 | -0.12284 | 0.4 | 1 | 1.1 | 0.9
109 | 1 | 0.0027005 | 0.0006768 | 0 | 0 | 1 | 0.97663 | -0.16398 | 0.4 | 1 | 1.1 | 0.9
111 | 1 | 0 | 0 | 0 | 0 | 1 | 0.979 | -0.14705 | 0.4 | 1 | 1.1 | 0.9
129 | 1 | 0.0015659 | 0.00039246 | 0 | 0 | 1 | 0.97296 | -0.19035 | 0.4 | 1 | 1.1 | 0.9
132 | 1 | 0.0029152 | 0.00073062 | 0 | 0 | 1 | 0.97421 | -0.1813 | 0.4 | 1 | 1.1 | 0.9
133 | 1 | 0.0012616 | 0.00031619 | 0 | 0 | 1 | 0.97415 | -0.1818 | 0.4 | 1 | 1.1 | 0.9
140 | 1 | 0.00044027 | 0.00011034 | 0 | 0 | 1 | 0.97414 | -0.18187 | 0.4 | 1 | 1.1 | 0.9
139 | 1 | 0.0023926 | 0.00059963 | 0 | 0 | 1 | 0.97569 | -0.17074 | 0.4 | 1 | 1.1 | 0.9

## generator_data
GEN_BUS | PG | QG | QMAX | QMIN | VG | MBASE | GEN_STATUS | PMAX | PMIN
80 | 0.23668 | 0.05993 | 10 | -10 | 1 | 100 | 1 | 10 | 0

## branch_data
F_BUS | T_BUS | BR_R | BR_X | BR_B | RATE_A | RATE_B | RATE_C | TAP | SHIFT | BR_STATUS | ANGMIN | ANGMAX | P_in | Q_in | P_out | Q_out
1 | 89 | 12.2703 | 4.7193 | 1.2383e-08 | 0 | 0 | 0 | 0 | 0 | 1 | -90 | 90 | -0.013104 | -0.0032841 | 0.013127 | 0.0032919
89 | 38 | 7.6957 | 2.9599 | 7.7663e-09 | 0 | 0 | 0 | 0 | 0 | 1 | -90 | 90 | -0.019577 | -0.0049083 | 0.019609 | 0.00492
38 | 13 | 4.0635 | 1.5629 | 4.1008e-09 | 0 | 0 | 0 | 0 | 0 | 1 | -90 | 90 | -0.019609 | -0.00492 | 0.019626 | 0.0049262
2 | 3 | 1.0833 | 0.41667 | 1.0933e-09 | 0 | 0 | 0 | 0 | 0 | 1 | -90 | 90 | -0.0017691 | -0.00044338 | 0.0017691 | 0.00044328
3 | 20 | 2.9444 | 1.1325 | 2.9714e-09 | 0 | 0 | 0 | 0 | 0 | 1 | -90 | 90 | -0.0017691 | -0.00044328 | 0.0017692 | 0.00044304
20 | 19 | 1.9646 | 0.75561 | 1.9826e-09 | 0 | 0 | 0 | 0 | 0 | 1 | -90 | 90 | -0.004036 | -0.0010112 | 0.0040363 | 0.0010111
19 | 17 | 3.5739 | 1.3746 | 3.6067e-09 | 0 | 0 | 0 | 0 | 0 | 1 | -90 | 90 | -0.0040363 | -0.0010111 | 0.004037 | 0.001011
4 | 5 | 3.644 | 1.4015 | 3.6774e-09 | 0 | 0 | 0 | 0 | 0 | 1 | -90 | 90 | -0.058963 | -0.014895 | 0.059101 | 0.014947
4 | 6 | 2.3085 | 0.88787 | 2.3296e-09 | 0 | 0 | 0 | 0 | 0 | 1 | -90 | 90 | 0.057901 | 0.014629 | -0.057817 | -0.014597
5 | 7 | 0.94497 | 0.36345 | 9.5364e-10 | 0 | 0 | 0 | 0 | 0 | 1 | -90 | 90 | -0.060044 | -0.015184 | 0.06008 | 0.015198
6 | 8 | 3.9444 | 1.5171 | 3.9806e-09 | 0 | 0 | 0 | 0 | 0 | 1 | -90 | 90 | 0.0013362 | 0.00033369 | -0.0013361 | -0.00033405
6 | 9 | 4.4016 | 1.6929 | 4.442e-09 | 0 | 0 | 0 | 0 | 0 | 1 | -90 | 90 | 0.056481 | 0.014263 | -0.056328 | -0.014205
7 | 123 | 5.0391 | 1.9381 | 5.0854e-09 | 0 | 0 | 0 | 0 | 0 | 1 | -90 | 90 | -0.060737 | -0.015362 | 0.060937 | 0.015438
7 | 122 | 6.4596 | 2.4844 | 6.5188e-09 | 0 | 0 | 0 | 0 | 0 | 1 | -90 | 90 | 0.00065686 | 0.00016399 | -0.00065683 | -0.00016462
8 | 15 | 8.1536 | 3.136 | 8.2284e-09 | 0 | 0 | 0 | 0 | 0 | 1 | -90 | 90 | 0.00059835 | 0.00014916 | -0.00059832 | -0.00014995
9 | 32 | 1.5596 | 0.59984 | 1.5739e-09 | 0 | 0 | 0 | 0 | 0 | 1 | -90 | 90 | 0.055963 | 0.014113 | -0.05591 | -0.014093
123 | 136 | 1.827 | 0.70268 | 3.6875e-09 | 0 | 0 | 0 | 0 | 0 | 1 | -90 | 90 | -0.063163 | -0.015996 | 0.063241 | 0.016026
32 | 31 | 2.3736 | 0.91294 | 2.3954e-09 | 0 | 0 | 0 | 0 | 0 | 1 | -90 | 90 | 0.055468 | 0.013982 | -0.055388 | -0.013952
136 | 137 | 0.62743 | 0.24132 | 1.8996e-09 | 0 | 0 | 0 | 0 | 0 | 1 | -90 | 90 | -0.063911 | -0.016194 | 0.063939 | 0.016204
31 | 33 | 3.9542 | 1.5209 | 3.9905e-09 | 0 | 0 | 0 | 0 | 0 | 1 | -90 | 90 | 0.052845 | 0.013315 | -0.052724 | -0.013268
10 | 11 | 1.863 | 0.71653 | 5.6403e-09 | 0 | 0 | 0 | 0 | 0 | 1 | -90 | 90 | -0.059996 | -0.01509 | 0.06007 | 0.015118
10 | 12 | 1.6215 | 0.62367 | 3.2728e-09 | 0 | 0 | 0 | 0 | 0 | 1 | -90 | 90 | 0.059018 | 0.014845 | -0.058956 | -0.014821
11 | 13 | 0.088752 | 0.034136 | 2.687e-10 | 0 | 0 | 0 | 0 | 0 | 1 | -90 | 90 | -0.061741 | -0.015537 | 0.061745 | 0.015538
12 | 14 | 1.4793 | 0.56897 | 1.4929e-09 | 0 | 0 | 0 | 0 | 0 | 1 | -90 | 90 | 0.058072 | 0.0146 | -0.058017 | -0.014579
13 | 39 | 0.43523 | 0.1674 | 1.3177e-09 | 0 | 0 | 0 | 0 | 0 | 1 | -90 | 90 | -0.083387 | -0.02097 | 0.083421 | 0.020982
14 | 18 | 1.6136 | 0.62062 | 1.6284e-09 | 0 | 0 | 0 | 0 | 0 | 1 | -90 | 90 | 0.0060537 | 0.0015161 | -0.006053 | -0.001516
14 | 141 | 1.6397 | 0.63067 | 1.6548e-09 | 0 | 0 | 0 | 0 | 0 | 1 | -90 | 90 | 0.051963 | 0.013063 | -0.051915 | -0.013044
39 | 51 | 1.058 | 0.40692 | 3.2031e-09 | 0 | 0 | 0 | 0 | 0 | 1 | -90 | 90 | -0.084629 | -0.021285 | 0.084712 | 0.021317
18 | 17 | 5.2987 | 2.0379 | 5.3473e-09 | 0 | 0 | 0 | 0 | 0 | 1 | -90 | 90 | 0.0056038 | 0.0014034 | -0.0056019 | -0.0014032
141 | 113 | 3.1072 | 1.1951 | 3.1357e-09 | 0 | 0 | 0 | 0 | 0 | 1 | -90 | 90 | 0.05089 | 0.012787 | -0.050801 | -0.012753
51 | 53 | 0.84057 | 0.3233 | 2.5449e-09 | 0 | 0 | 0 | 0 | 0 | 1 | -90 | 90 | -0.15645 | -0.039364 | 0.15668 | 0.03945
51 | 49 | 0.65051 | 0.2502 | 1.9694e-09 | 0 | 0 | 0 | 0 | 0 | 1 | -90 | 90 | 0.071742 | 0.018047 | -0.071705 | -0.018033
113 | 111 | 1.1918 | 0.4584 | 1.2028e-09 | 0 | 0 | 0 | 0 | 0 | 1 | -90 | 90 | 0.050229 | 0.01261 | -0.050195 | -0.012597
21 | 22 | 2.4943 | 0.95936 | 2.5172e-09 | 0 | 0 | 0 | 0 | 0 | 1 | -90 | 90 | -0.023749 | -0.0059563 | 0.023765 | 0.0059621
21 | 23 | 4.1307 | 1.5887 | 4.1686e-09 | 0 | 0 | 0 | 0 | 0 | 1 | -90 | 90 | 0.017858 | 0.0044799 | -0.017844 | -0.0044746
22 | 24 | 0.16106 | 0.061946 | 1.6254e-10 | 0 | 0 | 0 | 0 | 0 | 1 | -90 | 90 | -0.026545 | -0.0066588 | 0.026546 | 0.0066593
23 | 25 | 2.9326 | 1.1279 | 2.9595e-09 | 0 | 0 | 0 | 0 | 0 | 1 | -90 | 90 | 0.016575 | 0.0041568 | -0.016566 | -0.0041536
24 | 68 | 3.3483 | 1.2878 | 3.3791e-09 | 0 | 0 | 0 | 0 | 0 | 1 | -90 | 90 | -0.029012 | -0.0072775 | 0.029044 | 0.0072892
25 | 96 | 2.8533 | 1.0974 | 2.8795e-09 | 0 | 0 | 0 | 0 | 0 | 1 | -90 | 90 | 0.016016 | 0.0040156 | -0.016008 | -0.0040128
68 | 36 | 2.3238 | 0.89378 | 2.3452e-09 | 0 | 0 | 0 | 0 | 0 | 1 | -90 | 90 | -0.030669 | -0.0076966 | 0.030694 | 0.0077057
96 | 94 | 0.96315 | 0.37044 | 9.7199e-10 | 0 | 0 | 0 | 0 | 0 | 1 | -90 | 90 | 0.015414 | 0.0038639 | -0.015411 | -0.003863
36 | 67 | 0.8979 | 0.34534 | 9.0613e-10 | 0 | 0 | 0 | 0 | 0 | 1 | -90 | 90 | -0.039495 | -0.0099096 | 0.039511 | 0.0099155
36 | 35 | 5.706 | 2.1946 | 5.7584e-09 | 0 | 0 | 0 | 0 | 0 | 1 | -90 | 90 | 0.0088016 | 0.0022039 | -0.0087967 | -0.0022026
94 | 93 | 2.011 | 0.77345 | 2.0294e-09 | 0 | 0 | 0 | 0 | 0 | 1 | -90 | 90 | 0.014852 | 0.0037229 | -0.014847 | -0.0037212
26 | 27 | 4.3949 | 1.6904 | 4.4353e-09 | 0 | 0 | 0 | 0 | 0 | 1 | -90 | 90 | 0.0019422 | 0.00048637 | -0.001942 | -0.00048672
26 | 28 | 3.1198 | 1.1999 | 3.1484e-09 | 0 | 0 | 0 | 0 | 0 | 1 | -90 | 90 | -0.0023487 | -0.00058825 | 0.0023489 | 0.00058802
28 | 29 | 4.0344 | 1.5517 | 4.0714e-09 | 0 | 0 | 0 | 0 | 0 | 1 | -90 | 90 | -0.0065577 | -0.0016416 | 0.0065597 | 0.0016419
28 | 30 | 4.4041 | 1.6939 | 4.4446e-09 | 0 | 0 | 0 | 0 | 0 | 1 | -90 | 90 | 0.0042088 | 0.0010535 | -0.004208 | -0.0010536
29 | 35 | 0.86123 | 0.33124 | 8.6913e-10 | 0 | 0 | 0 | 0 | 0 | 1 | -90 | 90 | -0.007758 | -0.0019422 | 0.0077585 | 0.0019424
30 | 47 | 6.1575 | 2.3683 | 6.214e-09 | 0 | 0 | 0 | 0 | 0 | 1 | -90 | 90 | 0.0030993 | 0.00077576 | -0.0030986 | -0.0007761
47 | 48 | 6.1706 | 2.3733 | 6.2272e-09 | 0 | 0 | 0 | 0 | 0 | 1 | -90 | 90 | 0.0030986 | 0.0007761 | -0.003098 | -0.00077644
33 | 34 | 9.3795 | 3.6075 | 9.4656e-09 | 0 | 0 | 0 | 0 | 0 | 1 | -90 | 90 | 0.04723 | 0.011891 | -0.046999 | -0.011804
34 | 37 | 0.47806 | 0.18387 | 4.8245e-10 | 0 | 0 | 0 | 0 | 0 | 1 | -90 | 90 | 0.042893 | 0.010774 | -0.042883 | -0.010771
37 | 40 | 7.7464 | 2.9794 | 7.8175e-09 | 0 | 0 | 0 | 0 | 0 | 1 | -90 | 90 | 0.036777 | 0.0092404 | -0.03666 | -0.0091963
40 | 46 | 3.8663 | 1.4871 | 3.9018e-09 | 0 | 0 | 0 | 0 | 0 | 1 | -90 | 90 | 0.03248 | 0.0081486 | -0.032434 | -0.0081313
67 | 81 | 0.24792 | 0.095353 | 2.5019e-10 | 0 | 0 | 0 | 0 | 0 | 1 | -90 | 90 | -0.040758 | -0.010228 | 0.040762 | 0.01023
81 | 82 | 4.6356 | 1.7829 | 4.6782e-09 | 0 | 0 | 0 | 0 | 0 | 1 | -90 | 90 | -0.041404 | -0.010391 | 0.041492 | 0.010424
46 | 66 | 0.99122 | 0.38124 | 1.0003e-09 | 0 | 0 | 0 | 0 | 0 | 1 | -90 | 90 | 0.028121 | 0.0070504 | -0.028112 | -0.0070471
53 | 69 | 0.083089 | 0.031957 | 2.5155e-10 | 0 | 0 | 0 | 0 | 0 | 1 | -90 | 90 | -0.15729 | -0.039604 | 0.15732 | 0.039612
49 | 50 | 0.85267 | 0.32795 | 2.5815e-09 | 0 | 0 | 0 | 0 | 0 | 1 | -90 | 90 | 0.070677 | 0.017776 | -0.07063 | -0.017758
66 | 99 | 8.4529 | 3.2511 | 8.5304e-09 | 0 | 0 | 0 | 0 | 0 | 1 | -90 | 90 | 0.012451 | 0.003122 | -0.012436 | -0.0031171
41 | 42 | 2.9027 | 1.1164 | 2.9293e-09 | 0 | 0 | 0 | 0 | 0 | 1 | -90 | 90 | 0.0044301 | 0.0011097 | -0.0044294 | -0.0011097
41 | 43 | 3.091 | 1.1889 | 3.1194e-09 | 0 | 0 | 0 | 0 | 0 | 1 | -90 | 90 | -0.0049333 | -0.0012358 | 0.0049342 | 0.0012358
42 | 44 | 4.0299 | 1.5499 | 4.0668e-09 | 0 | 0 | 0 | 0 | 0 | 1 | -90 | 90 | 0.0032663 | 0.00081817 | -0.0032658 | -0.00081837
43 | 45 | 0.64844 | 0.2494 | 6.5439e-10 | 0 | 0 | 0 | 0 | 0 | 1 | -90 | 90 | -0.0077885 | -0.0019512 | 0.0077889 | 0.0019513
44 | 130 | 1.5558 | 0.59839 | 1.5701e-09 | 0 | 0 | 0 | 0 | 0 | 1 | -90 | 90 | 0.0023209 | 0.00058155 | -0.0023208 | -0.00058167
45 | 64 | 4.0811 | 1.5696 | 4.1185e-09 | 0 | 0 | 0 | 0 | 0 | 1 | -90 | 90 | -0.0085264 | -0.0021361 | 0.0085297 | 0.002137
64 | 65 | 0.5437 | 0.20911 | 5.4869e-10 | 0 | 0 | 0 | 0 | 0 | 1 | -90 | 90 | -0.0096933 | -0.0024287 | 0.0096938 | 0.0024288
65 | 86 | 2.2978 | 0.88375 | 2.3188e-09 | 0 | 0 | 0 | 0 | 0 | 1 | -90 | 90 | -0.010285 | -0.002577 | 0.010288 | 0.0025779
99 | 98 | 1.1411 | 0.43889 | 1.1516e-09 | 0 | 0 | 0 | 0 | 0 | 1 | -90 | 90 | 0.012436 | 0.0031171 | -0.012434 | -0.0031165
50 | 52 | 0.2952 | 0.11354 | 8.9374e-10 | 0 | 0 | 0 | 0 | 0 | 1 | -90 | 90 | 0.070193 | 0.017648 | -0.070177 | -0.017642
52 | 83 | 0.34039 | 0.13092 | 1.0305e-09 | 0 | 0 | 0 | 0 | 0 | 1 | -90 | 90 | 0.069359 | 0.017437 | -0.069341 | -0.01743
83 | 84 | 0.6844 | 0.26323 | 2.0721e-09 | 0 | 0 | 0 | 0 | 0 | 1 | -90 | 90 | 0.067634 | 0.017003 | -0.0676 | -0.01699
69 | 70 | 0.58164 | 0.22371 | 1.7609e-09 | 0 | 0 | 0 | 0 | 0 | 1 | -90 | 90 | -0.15809 | -0.039807 | 0.15825 | 0.039867
84 | 115 | 0.37037 | 0.14245 | 1.1213e-09 | 0 | 0 | 0 | 0 | 0 | 1 | -90 | 90 | 0.065985 | 0.016585 | -0.065967 | -0.016578
70 | 127 | 0.80523 | 0.3097 | 2.4379e-09 | 0 | 0 | 0 | 0 | 0 | 1 | -90 | 90 | -0.15906 | -0.040071 | 0.15928 | 0.040156
54 | 55 | 0.64117 | 0.2466 | 6.4705e-10 | 0 | 0 | 0 | 0 | 0 | 1 | -90 | 90 | -0.0042461 | -0.0010639 | 0.0042462 | 0.0010639
54 | 56 | 2.6609 | 1.0234 | 2.6853e-09 | 0 | 0 | 0 | 0 | 0 | 1 | -90 | 90 | 0.0016829 | 0.00042154 | -0.0016828 | -0.00042176
55 | 57 | 0.98883 | 0.38032 | 9.979e-10 | 0 | 0 | 0 | 0 | 0 | 1 | -90 | 90 | -0.0049196 | -0.0012327 | 0.0049199 | 0.0012327
57 | 101 | 2.7365 | 1.0525 | 2.7616e-09 | 0 | 0 | 0 | 0 | 0 | 1 | -90 | 90 | -0.0049199 | -0.0012327 | 0.0049206 | 0.0012327
101 | 100 | 3.2196 | 1.2383 | 3.2491e-09 | 0 | 0 | 0 | 0 | 0 | 1 | -90 | 90 | -0.0062182 | -0.0015579 | 0.0062196 | 0.0015582
100 | 102 | 3.2116 | 1.2352 | 3.2411e-09 | 0 | 0 | 0 | 0 | 0 | 1 | -90 | 90 | -0.0073228 | -0.0018347 | 0.0073247 | 0.0018351
58 | 59 | 2.4304 | 0.93475 | 2.4527e-09 | 0 | 0 | 0 | 0 | 0 | 1 | -90 | 90 | 0.0060325 | 0.0015115 | -0.0060315 | -0.0015114
58 | 60 | 0.24939 | 0.095919 | 2.5168e-10 | 0 | 0 | 0 | 0 | 0 | 1 | -90 | 90 | -0.0068498 | -0.0017164 | 0.0068499 | 0.0017164
59 | 61 | 0.52224 | 0.20086 | 5.2703e-10 | 0 | 0 | 0 | 0 | 0 | 1 | -90 | 90 | 0.0054984 | 0.0013778 | -0.0054982 | -0.0013778
60 | 63 | 4.0728 | 1.5665 | 4.1102e-09 | 0 | 0 | 0 | 0 | 0 | 1 | -90 | 90 | -0.0068499 | -0.0017164 | 0.0068521 | 0.0017168
61 | 74 | 1.9292 | 0.742 | 1.9469e-09 | 0 | 0 | 0 | 0 | 0 | 1 | -90 | 90 | 0.0019239 | 0.00048192 | -0.0019238 | -0.00048207
63 | 119 | 1.303 | 0.50114 | 1.3149e-09 | 0 | 0 | 0 | 0 | 0 | 1 | -90 | 90 | -0.008289 | -0.002077 | 0.00829 | 0.0020772
74 | 75 | 0.99058 | 0.38099 | 9.9967e-10 | 0 | 0 | 0 | 0 | 0 | 1 | -90 | 90 | 0.00084756 | 0.00021233 | -0.00084755 | -0.00021242
62 | 117 | 4.2387 | 1.6303 | 4.2776e-09 | 0 | 0 | 0 | 0 | 0 | 1 | -90 | 90 | -0.0018843 | -0.00047227 | 0.0018845 | 0.00047193
117 | 118 | 7.7505 | 2.9809 | 7.8216e-09 | 0 | 0 | 0 | 0 | 0 | 1 | -90 | 90 | -0.010176 | -0.0025495 | 0.010185 | 0.0025523
117 | 119 | 1.7083 | 0.65705 | 1.724e-09 | 0 | 0 | 0 | 0 | 0 | 1 | -90 | 90 | 0.0082913 | 0.0020776 | -0.00829 | -0.0020772
118 | 128 | 3.0961 | 1.1908 | 3.1245e-09 | 0 | 0 | 0 | 0 | 0 | 1 | -90 | 90 | 0.0042015 | 0.0010523 | -0.0042009 | -0.0010524
118 | 73 | 8.4824 | 3.2624 | 8.5602e-09 | 0 | 0 | 0 | 0 | 0 | 1 | -90 | 90 | -0.014386 | -0.0036046 | 0.014406 | 0.0036113
86 | 97 | 1.7481 | 0.67235 | 1.7641e-09 | 0 | 0 | 0 | 0 | 0 | 1 | -90 | 90 | -0.010814 | -0.0027097 | 0.010816 | 0.0027104
97 | 95 | 1.5257 | 0.58679 | 1.5396e-09 | 0 | 0 | 0 | 0 | 0 | 1 | -90 | 90 | -0.012341 | -0.0030925 | 0.012343 | 0.0030933
82 | 87 | 4.2367 | 1.6295 | 4.2756e-09 | 0 | 0 | 0 | 0 | 0 | 1 | -90 | 90 | 0.0032124 | 0.00080477 | -0.0032119 | -0.000805
82 | 88 | 0.41716 | 0.16045 | 4.2099e-10 | 0 | 0 | 0 | 0 | 0 | 1 | -90 | 90 | -0.044705 | -0.011229 | 0.044714 | 0.011232
127 | 121 | 0.56658 | 0.21792 | 1.7153e-09 | 0 | 0 | 0 | 0 | 0 | 1 | -90 | 90 | -0.16003 | -0.040343 | 0.16019 | 0.040404
121 | 120 | 0.46831 | 0.18012 | 1.4178e-09 | 0 | 0 | 0 | 0 | 0 | 1 | -90 | 90 | -0.16182 | -0.040812 | 0.16195 | 0.040862
71 | 72 | 1.174 | 0.45152 | 1.1847e-09 | 0 | 0 | 0 | 0 | 0 | 1 | -90 | 90 | -0.0018933 | -0.00047452 | 0.0018934 | 0.00047443
72 | 73 | 6.9952 | 2.6904 | 7.0593e-09 | 0 | 0 | 0 | 0 | 0 | 1 | -90 | 90 | -0.0018934 | -0.00047443 | 0.0018936 | 0.00047386
73 | 126 | 1.5742 | 0.60546 | 1.5886e-09 | 0 | 0 | 0 | 0 | 0 | 1 | -90 | 90 | 0.0058023 | 0.0014533 | -0.0058017 | -0.0014533
73 | 112 | 4.59 | 1.7654 | 4.6321e-09 | 0 | 0 | 0 | 0 | 0 | 1 | -90 | 90 | -0.022102 | -0.0055385 | 0.022127 | 0.0055477
126 | 131 | 1.283 | 0.49347 | 1.2948e-09 | 0 | 0 | 0 | 0 | 0 | 1 | -90 | 90 | 0.0052049 | 0.0013037 | -0.0052045 | -0.0013037
112 | 110 | 0.21925 | 0.084326 | 2.2126e-10 | 0 | 0 | 0 | 0 | 0 | 1 | -90 | 90 | -0.02344 | -0.0058768 | 0.023442 | 0.0058773
131 | 132 | 3.4728 | 1.3357 | 3.5047e-09 | 0 | 0 | 0 | 0 | 0 | 1 | -90 | 90 | 0.004618 | 0.0011567 | -0.0046171 | -0.0011567
128 | 129 | 5.3968 | 2.0757 | 5.4463e-09 | 0 | 0 | 0 | 0 | 0 | 1 | -90 | 90 | 0.001566 | 0.000392 | -0.0015659 | -0.00039246
110 | 109 | 2.9126 | 1.1202 | 2.9393e-09 | 0 | 0 | 0 | 0 | 0 | 1 | -90 | 90 | -0.02619 | -0.0065661 | 0.026212 | 0.0065744
76 | 77 | 0.72777 | 0.27991 | 2.2033e-09 | 0 | 0 | 0 | 0 | 0 | 1 | -90 | 90 | 0.16707 | 0.042226 | -0.16685 | -0.042143
76 | 78 | 0.51164 | 0.19678 | 1.549e-09 | 0 | 0 | 0 | 0 | 0 | 1 | -90 | 90 | -0.16833 | -0.042543 | 0.16849 | 0.042602
77 | 79 | 0.43741 | 0.16823 | 1.3243e-09 | 0 | 0 | 0 | 0 | 0 | 1 | -90 | 90 | 0.16502 | 0.041684 | -0.16489 | -0.041635
78 | 80 | 1.2271 | 0.47194 | 3.7149e-09 | 0 | 0 | 0 | 0 | 0 | 1 | -90 | 90 | -0.17034 | -0.043066 | 0.17072 | 0.043212
79 | 120 | 0.89301 | 0.34347 | 2.7036e-09 | 0 | 0 | 0 | 0 | 0 | 1 | -90 | 90 | 0.164 | 0.041411 | -0.16374 | -0.041312
80 | 137 | 1.3909 | 0.53498 | 4.2111e-09 | 0 | 0 | 0 | 0 | 0 | 1 | -90 | 90 | 0.064922 | 0.016458 | -0.06486 | -0.016435
88 | 108 | 2.4688 | 0.94954 | 4.9829e-09 | 0 | 0 | 0 | 0 | 0 | 1 | -90 | 90 | -0.046788 | -0.011752 | 0.046848 | 0.011775
108 | 116 | 1.1883 | 0.45704 | 3.5977e-09 | 0 | 0 | 0 | 0 | 0 | 1 | -90 | 90 | -0.060265 | -0.015137 | 0.060313 | 0.015155
108 | 106 | 1.61 | 0.61925 | 1.6248e-09 | 0 | 0 | 0 | 0 | 0 | 1 | -90 | 90 | 0.013417 | 0.0033624 | -0.013414 | -0.0033614
115 | 116 | 1.1578 | 0.44532 | 3.5053e-09 | 0 | 0 | 0 | 0 | 0 | 1 | -90 | 90 | 0.062373 | 0.015678 | -0.062324 | -0.015659
95 | 93 | 1.8853 | 0.72513 | 1.9026e-09 | 0 | 0 | 0 | 0 | 0 | 1 | -90 | 90 | -0.01361 | -0.0034108 | 0.013614 | 0.0034121
106 | 107 | 4.7127 | 1.8126 | 4.756e-09 | 0 | 0 | 0 | 0 | 0 | 1 | -90 | 90 | 0.0074228 | 0.00186 | -0.0074199 | -0.0018593
106 | 104 | 2.8401 | 1.0923 | 2.8661e-09 | 0 | 0 | 0 | 0 | 0 | 1 | -90 | 90 | 0.0059914 | 0.0015014 | -0.0059903 | -0.0015012
125 | 124 | 0.94164 | 0.36217 | 9.5028e-10 | 0 | 0 | 0 | 0 | 0 | 1 | -90 | 90 | -0.0047608 | -0.0011932 | 0.004761 | 0.0011932
124 | 107 | 4.9846 | 1.9172 | 5.0304e-09 | 0 | 0 | 0 | 0 | 0 | 1 | -90 | 90 | -0.0059299 | -0.0014861 | 0.0059318 | 0.0014864
102 | 103 | 7.6176 | 2.9298 | 7.6875e-09 | 0 | 0 | 0 | 0 | 0 | 1 | -90 | 90 | -0.0087364 | -0.0021889 | 0.0087429 | 0.0021907
103 | 134 | 6.8491 | 2.6343 | 6.912e-09 | 0 | 0 | 0 | 0 | 0 | 1 | -90 | 90 | 0.010061 | 0.0025214 | -0.010054 | -0.0025191
103 | 135 | 5.077 | 1.9527 | 5.1236e-09 | 0 | 0 | 0 | 0 | 0 | 1 | -90 | 90 | -0.018804 | -0.0047121 | 0.018824 | 0.0047193
134 | 138 | 4.7916 | 1.8429 | 4.8356e-09 | 0 | 0 | 0 | 0 | 0 | 1 | -90 | 90 | 0.0063423 | 0.001589 | -0.0063401 | -0.0015886
135 | 114 | 1.9305 | 0.74251 | 1.9482e-09 | 0 | 0 | 0 | 0 | 0 | 1 | -90 | 90 | -0.02004 | -0.0050239 | 0.020048 | 0.005027
138 | 139 | 4.8198 | 1.8538 | 4.8641e-09 | 0 | 0 | 0 | 0 | 0 | 1 | -90 | 90 | 0.0023928 | 0.00059929 | -0.0023925 | -0.00059963
114 | 111 | 2.3432 | 0.90124 | 2.3647e-09 | 0 | 0 | 0 | 0 | 0 | 1 | -90 | 90 | -0.021203 | -0.0053164 | 0.021215 | 0.0053207
104 | 105 | 1.0679 | 0.41073 | 1.0777e-09 | 0 | 0 | 0 | 0 | 0 | 1 | -90 | 90 | 0.0027345 | 0.00068524 | -0.0027344 | -0.00068531
109 | 111 | 7.298 | 2.8069 | 7.3649e-09 | 0 | 0 | 0 | 0 | 0 | 1 | -90 | 90 | -0.028913 | -0.0072512 | 0.028981 | 0.0072766
132 | 133 | 3.6047 | 1.3864 | 3.6378e-09 | 0 | 0 | 0 | 0 | 0 | 1 | -90 | 90 | 0.001702 | 0.00042605 | -0.0017019 | -0.00042635
133 | 140 | 1.925 | 0.7404 | 1.9427e-09 | 0 | 0 | 0 | 0 | 0 | 1 | -90 | 90 | 0.00044027 | 0.00011016 | -0.00044026 | -0.00011034