## bus_data
BUS_I | BUS_TYPE | Pd | Qd | Gs | Bs | area | Vm | Va | baseKV | zone | Vmax | Vmin
32 | 1 | 0 | 0 | 0 | 0 | 1 | 0.99562 | -0.030788 | 0.4 | 1 | 1.1 | 0.9
243 | 1 | 0 | 0 | 0 | 0 | 1 | 0.99382 | -0.043552 | 0.4 | 1 | 1.1 | 0.9
241 | 1 | 0.001381 | 0.0003461 | 0 | 0 | 1 | 0.99677 | -0.022694 | 0.4 | 1 | 1.1 | 0.9
217 | 1 | 0.00027363 | 6.8579e-05 | 0 | 0 | 1 | 0.97213 | -0.19701 | 0.4 | 1 | 1.1 | 0.9
218 | 1 | 0.0033616 | 0.0008425 | 0 | 0 | 1 | 0.97214 | -0.19694 | 0.4 | 1 | 1.1 | 0.9
219 | 1 | 0.00072791 | 0.00018243 | 0 | 0 | 1 | 0.97216 | -0.19684 | 0.4 | 1 | 1.1 | 0.9
220 | 1 | 0.00051504 | 0.00012908 | 0 | 0 | 1 | 0.97524 | -0.17457 | 0.4 | 1 | 1.1 | 0.9
221 | 1 | 0.00038232 | 9.5818e-05 | 0 | 0 | 1 | 0.97525 | -0.17452 | 0.4 | 1 | 1.1 | 0.9
222 | 1 | 0.002597 | 0.00065088 | 0 | 0 | 1 | 0.9754 | -0.17342 | 0.4 | 1 | 1.1 | 0.9
96 | 1 | 0 | 0 | 0 | 0 | 1 | 0.97543 | -0.17322 | 0.4 | 1 | 1.1 | 0.9
223 | 1 | 0.0043067 | 0.0010794 | 0 | 0 | 1 | 0.97592 | -0.16965 | 0.4 | 1 | 1.1 | 0.9
224 | 1 | 0.00058598 | 0.00014686 | 0 | 0 | 1 | 0.97641 | -0.16614 | 0.4 | 1 | 1.1 | 0.9
225 | 1 | 0 | 0 | 0 | 0 | 1 | 0.97648 | -0.16563 | 0.4 | 1 | 1.1 | 0.9
226 | 1 | 0.00074422 | 0.00018652 | 0 | 0 | 1 | 0.97672 | -0.16392 | 0.4 | 1 | 1.1 | 0.9
230 | 1 | 0.0017069 | 0.0004278 | 0 | 0 | 1 | 0.97784 | -0.15589 | 0.4 | 1 | 1.1 | 0.9
227 | 1 | 0 | 0 | 0 | 0 | 1 | 0.99739 | -0.018323 | 0.4 | 1 | 1.1 | 0.9
242 | 1 | 0.0039472 | 0.00098926 | 0 | 0 | 1 | 0.99726 | -0.019259 | 0.4 | 1 | 1.1 | 0.9
228 | 3 | 0 | 0 | 0 | 0 | 1 | 1 | 0 | 0.4 | 1 | 1.1 | 0.9
229 | 1 | 0 | 0 | 0 | 0 | 1 | 0.99725 | -0.019323 | 0.4 | 1 | 1.1 | 0.9
237 | 1 | 0.0023608 | 0.00059166 | 0 | 0 | 1 | 0.99742 | -0.01791 | 0.4 | 1 | 1.1 | 0.9
238 | 1 | 0.00077786 | 0.00019495 | 0 | 0 | 1 | 0.99723 | -0.019454 | 0.4 | 1 | 1.1 | 0.9
231 | 1 | 0.00082581 | 0.00020697 | 0 | 0 | 1 | 0.9785 | -0.15116 | 0.4 | 1 | 1.1 | 0.9
232 | 1 | 0 | 0 | 0 | 0 | 1 | 0.98352 | -0.11539 | 0.4 | 1 | 1.1 | 0.9
233 | 1 | 0 | 0 | 0 | 0 | 1 | 0.9923 | -0.053518 | 0.4 | 1 | 1.1 | 0.9
234 | 1 | 0.0016292 | 0.00040832 | 0 | 0 | 1 | 0.99519 | -0.033351 | 0.4 | 1 | 1.1 | 0.9
235 | 1 | 0.000221 | 5.5388e-05 | 0 | 0 | 1 | 0.99563 | -0.030356 | 0.4 | 1 | 1.1 | 0.9
236 | 1 | 0.0014859 | 0.00037241 | 0 | 0 | 1 | 0.99618 | -0.026506 | 0.4 | 1 | 1.1 | 0.9
244 | 1 | 0.00040532 | 0.00010158 | 0 | 0 | 1 | 0.99337 | -0.046699 | 0.4 | 1 | 1.1 | 0.9
245 | 1 | 0.003909 | 0.00097968 | 0 | 0 | 1 | 0.99325 | -0.04757 | 0.4 | 1 | 1.1 | 0.9
246 | 1 | 0.0021076 | 0.00052823 | 0 | 0 | 1 | 0.99303 | -0.049125 | 0.4 | 1 | 1.1 | 0.9

## generator_data
GEN_BUS | PG | QG | QMAX | QMIN | VG | MBASE | GEN_STATUS | PMAX | PMIN
228 | 0.034727 | 0.0087353 | 10 | -10 | 1 | 100 | 1 | 10 | 0

## branch_data
F_BUS | T_BUS | BR_R | BR_X | BR_B | RATE_A | RATE_B | RATE_C | TAP | SHIFT | BR_STATUS | ANGMIN | ANGMAX | P_in | Q_in | P_out | Q_out
32 | 243 | 25.5278 | 9.8184 | 2.5762e-08 | 0 | 0 | 0 | 0 | 0 | 1 | -90 | 90 | 0.0064372 | 0.0016111 | -0.0064259 | -0.0016093
32 | 241 | 16.1963 | 6.2293 | 1.6345e-08 | 0 | 0 | 0 | 0 | 0 | 1 | -90 | 90 | -0.0064372 | -0.0016111 | 0.0064444 | 0.0016122
243 | 244 | 6.2911 | 2.4196 | 6.3488e-09 | 0 | 0 | 0 | 0 | 0 | 1 | -90 | 90 | 0.0064259 | 0.0016093 | -0.0064231 | -0.0016088
241 | 227 | 7.2113 | 2.7736 | 7.2774e-09 | 0 | 0 | 0 | 0 | 0 | 1 | -90 | 90 | -0.0078254 | -0.0019583 | 0.0078301 | 0.0019594
217 | 218 | 2.878 | 1.1069 | 2.9044e-09 | 0 | 0 | 0 | 0 | 0 | 1 | -90 | 90 | -0.00027363 | -6.858e-05 | 0.00027363 | 6.8306e-05
218 | 219 | 0.34725 | 0.13356 | 3.5044e-10 | 0 | 0 | 0 | 0 | 0 | 1 | -90 | 90 | -0.0036352 | -0.00091081 | 0.0036352 | 0.0009108
219 | 220 | 62.6811 | 24.1081 | 6.3256e-08 | 0 | 0 | 0 | 0 | 0 | 1 | -90 | 90 | -0.0043631 | -0.0010932 | 0.0043765 | 0.0010924
220 | 221 | 0.14469 | 0.055651 | 1.4602e-10 | 0 | 0 | 0 | 0 | 0 | 1 | -90 | 90 | -0.0048916 | -0.0012215 | 0.0048916 | 0.0012215
221 | 222 | 2.5624 | 0.98554 | 2.5859e-09 | 0 | 0 | 0 | 0 | 0 | 1 | -90 | 90 | -0.0052739 | -0.0013173 | 0.0052747 | 0.0013173
222 | 96 | 0.3156 | 0.12139 | 3.185e-10 | 0 | 0 | 0 | 0 | 0 | 1 | -90 | 90 | -0.0078717 | -0.0019682 | 0.0078719 | 0.0019683
96 | 223 | 5.5999 | 2.1538 | 5.6513e-09 | 0 | 0 | 0 | 0 | 0 | 1 | -90 | 90 | -0.0078719 | -0.0019683 | 0.0078758 | 0.0019692
223 | 224 | 3.557 | 1.3681 | 3.5896e-09 | 0 | 0 | 0 | 0 | 0 | 1 | -90 | 90 | -0.012182 | -0.0030486 | 0.012188 | 0.0030505
224 | 225 | 0.5015 | 0.19289 | 5.0611e-10 | 0 | 0 | 0 | 0 | 0 | 1 | -90 | 90 | -0.012774 | -0.0031974 | 0.012775 | 0.0031977
225 | 226 | 1.6574 | 0.63745 | 1.6726e-09 | 0 | 0 | 0 | 0 | 0 | 1 | -90 | 90 | -0.012775 | -0.0031977 | 0.012778 | 0.0031987
226 | 230 | 7.3715 | 2.8352 | 7.4392e-09 | 0 | 0 | 0 | 0 | 0 | 1 | -90 | 90 | -0.013522 | -0.0033852 | 0.013537 | 0.0033903
230 | 231 | 3.8616 | 1.4852 | 3.897e-09 | 0 | 0 | 0 | 0 | 0 | 1 | -90 | 90 | -0.015244 | -0.0038181 | 0.015254 | 0.0038215
227 | 242 | 3.0713 | 1.1812 | 3.0994e-09 | 0 | 0 | 0 | 0 | 0 | 1 | -90 | 90 | 0.0039477 | 0.00098915 | -0.0039472 | -0.00098926
227 | 228 | 18.8908 | 7.2657 | 1.9064e-08 | 0 | 0 | 0 | 0 | 0 | 1 | -90 | 90 | -0.012556 | -0.0031417 | 0.012588 | 0.003152
227 | 229 | 16.489 | 6.3419 | 1.664e-08 | 0 | 0 | 0 | 0 | 0 | 1 | -90 | 90 | 0.00077798 | 0.00019312 | -0.00077787 | -0.00019474
228 | 237 | 10.6377 | 4.0914 | 2.1471e-08 | 0 | 0 | 0 | 0 | 0 | 1 | -90 | 90 | 0.02214 | 0.0055833 | -0.022084 | -0.0055641
229 | 238 | 2.1863 | 0.84089 | 2.2064e-09 | 0 | 0 | 0 | 0 | 0 | 1 | -90 | 90 | 0.00077787 | 0.00019474 | -0.00077786 | -0.00019495
237 | 236 | 5.705 | 2.1942 | 5.7574e-09 | 0 | 0 | 0 | 0 | 0 | 1 | -90 | 90 | 0.019723 | 0.0049724 | -0.0197 | -0.0049639
231 | 232 | 27.8417 | 10.7083 | 2.8097e-08 | 0 | 0 | 0 | 0 | 0 | 1 | -90 | 90 | -0.01608 | -0.0040285 | 0.01616 | 0.0040565
232 | 233 | 48.764 | 18.7554 | 4.9212e-08 | 0 | 0 | 0 | 0 | 0 | 1 | -90 | 90 | -0.01616 | -0.0040565 | 0.0163 | 0.0041055
233 | 234 | 16.0582 | 6.1762 | 1.6206e-08 | 0 | 0 | 0 | 0 | 0 | 1 | -90 | 90 | -0.0163 | -0.0041055 | 0.016346 | 0.0041216
234 | 235 | 2.1726 | 0.83562 | 2.1926e-09 | 0 | 0 | 0 | 0 | 0 | 1 | -90 | 90 | -0.017975 | -0.0045299 | 0.017983 | 0.0045326
235 | 236 | 2.7611 | 1.062 | 2.7865e-09 | 0 | 0 | 0 | 0 | 0 | 1 | -90 | 90 | -0.018204 | -0.004588 | 0.018214 | 0.0045915
244 | 245 | 1.858 | 0.71461 | 1.875e-09 | 0 | 0 | 0 | 0 | 0 | 1 | -90 | 90 | 0.0060178 | 0.0015072 | -0.0060171 | -0.0015071
245 | 246 | 9.4621 | 3.6393 | 9.549e-09 | 0 | 0 | 0 | 0 | 0 | 1 | -90 | 90 | 0.0021081 | 0.00052746 | -0.0021076 | -0.00052823