## bus_data
BUS_I | BUS_TYPE | Pd | Qd | Gs | Bs | area | Vm | Va | baseKV | zone | Vmax | Vmin
1 | 1 | 0.00026455 | 6.6304e-05 | 0 | 0 | 1 | 0.98135 | -0.13276 | 0.4 | 1 | 1.1 | 0.9
2 | 1 | 0 | 0 | 0 | 0 | 1 | 0.98136 | -0.13273 | 0.4 | 1 | 1.1 | 0.9
3 | 1 | 0 | 0 | 0 | 0 | 1 | 0.98119 | -0.13394 | 0.4 | 1 | 1.1 | 0.9
4 | 1 | 0.00043402 | 0.00010878 | 0 | 0 | 1 | 0.98138 | -0.13252 | 0.4 | 1 | 1.1 | 0.9
5 | 1 | 0.00059761 | 0.00014977 | 0 | 0 | 1 | 0.98116 | -0.13418 | 0.4 | 1 | 1.1 | 0.9
7 | 1 | 0 | 0 | 0 | 0 | 1 | 0.98145 | -0.13201 | 0.4 | 1 | 1.1 | 0.9
8 | 1 | 0 | 0 | 0 | 0 | 1 | 0.9788 | -0.1512 | 0.4 | 1 | 1.1 | 0.9
14 | 1 | 0 | 0 | 0 | 0 | 1 | 0.98368 | -0.11594 | 0.4 | 1 | 1.1 | 0.9
15 | 1 | 0 | 0 | 0 | 0 | 1 | 0.97869 | -0.15205 | 0.4 | 1 | 1.1 | 0.9
16 | 1 | 0.00033308 | 8.3479e-05 | 0 | 0 | 1 | 0.97878 | -0.15138 | 0.4 | 1 | 1.1 | 0.9
12 | 1 | 0 | 0 | 0 | 0 | 1 | 0.97618 | -0.17019 | 0.4 | 1 | 1.1 | 0.9
118 | 1 | 0.00098949 | 0.00024799 | 0 | 0 | 1 | 0.97614 | -0.17054 | 0.4 | 1 | 1.1 | 0.9
163 | 1 | 0.00097859 | 0.00024526 | 0 | 0 | 1 | 0.97626 | -0.16968 | 0.4 | 1 | 1.1 | 0.9
13 | 1 | 0 | 0 | 0 | 0 | 1 | 0.97524 | -0.17707 | 0.4 | 1 | 1.1 | 0.9
126 | 1 | 0 | 0 | 0 | 0 | 1 | 0.9761 | -0.1708 | 0.4 | 1 | 1.1 | 0.9
159 | 1 | 0.00025878 | 6.4857e-05 | 0 | 0 | 1 | 0.97412 | -0.18529 | 0.4 | 1 | 1.1 | 0.9
164 | 1 | 0.00044611 | 0.0001118 | 0 | 0 | 1 | 0.98364 | -0.11622 | 0.4 | 1 | 1.1 | 0.9
88 | 1 | 0 | 0 | 0 | 0 | 1 | 0.98693 | -0.092547 | 0.4 | 1 | 1.1 | 0.9
121 | 1 | 9.1264e-05 | 2.2873e-05 | 0 | 0 | 1 | 0.97868 | -0.15208 | 0.4 | 1 | 1.1 | 0.9
115 | 1 | 0 | 0 | 0 | 0 | 1 | 0.97856 | -0.15293 | 0.4 | 1 | 1.1 | 0.9
134 | 1 | 7.2527e-05 | 1.8177e-05 | 0 | 0 | 1 | 0.97873 | -0.15175 | 0.4 | 1 | 1.1 | 0.9
139 | 1 | 0 | 0 | 0 | 0 | 1 | 0.97228 | -0.19877 | 0.4 | 1 | 1.1 | 0.9
146 | 1 | 0.00050095 | 0.00012555 | 0 | 0 | 1 | 0.97245 | -0.19755 | 0.4 | 1 | 1.1 | 0.9
144 | 1 | 0.00016907 | 4.2372e-05 | 0 | 0 | 1 | 0.97211 | -0.19998 | 0.4 | 1 | 1.1 | 0.9
108 | 1 | 0 | 0 | 0 | 0 | 1 | 0.97219 | -0.19959 | 0.4 | 1 | 1.1 | 0.9
138 | 1 | 0.00018954 | 4.7503e-05 | 0 | 0 | 1 | 0.97211 | -0.20023 | 0.4 | 1 | 1.1 | 0.9
19 | 1 | 0 | 0 | 0 | 0 | 1 | 0.97562 | -0.17186 | 0.4 | 1 | 1.1 | 0.9
23 | 1 | 0 | 0 | 0 | 0 | 1 | 0.97798 | -0.15481 | 0.4 | 1 | 1.1 | 0.9
17 | 1 | 0.0015369 | 0.00038517 | 0 | 0 | 1 | 0.97496 | -0.17658 | 0.4 | 1 | 1.1 | 0.9
21 | 3 | 0 | 0 | 0 | 0 | 1 | 1 | 0 | 0.4 | 1 | 1.1 | 0.9
56 | 1 | 0.00027233 | 6.8253e-05 | 0 | 0 | 1 | 0.99866 | -0.009419 | 0.4 | 1 | 1.1 | 0.9
49 | 1 | 0 | 0 | 0 | 0 | 1 | 0.98804 | -0.083274 | 0.4 | 1 | 1.1 | 0.9
114 | 1 | 0.0001508 | 3.7795e-05 | 0 | 0 | 1 | 0.97856 | -0.15294 | 0.4 | 1 | 1.1 | 0.9
93 | 1 | 0.00034353 | 8.6097e-05 | 0 | 0 | 1 | 0.98706 | -0.091636 | 0.4 | 1 | 1.1 | 0.9
89 | 1 | 0 | 0 | 0 | 0 | 1 | 0.98708 | -0.091483 | 0.4 | 1 | 1.1 | 0.9
162 | 1 | 0.00026861 | 6.732e-05 | 0 | 0 | 1 | 0.97633 | -0.16913 | 0.4 | 1 | 1.1 | 0.9
160 | 1 | 0.00017946 | 4.4978e-05 | 0 | 0 | 1 | 0.97594 | -0.17202 | 0.4 | 1 | 1.1 | 0.9
123 | 1 | 0.0001256 | 3.1478e-05 | 0 | 0 | 1 | 0.97636 | -0.16893 | 0.4 | 1 | 1.1 | 0.9
158 | 1 | 0.00059995 | 0.00015036 | 0 | 0 | 1 | 0.97366 | -0.18862 | 0.4 | 1 | 1.1 | 0.9
87 | 1 | 0.00047645 | 0.00011941 | 0 | 0 | 1 | 0.98691 | -0.092715 | 0.4 | 1 | 1.1 | 0.9
130 | 1 | 0.00016558 | 4.1499e-05 | 0 | 0 | 1 | 0.97866 | -0.15221 | 0.4 | 1 | 1.1 | 0.9
116 | 1 | 0.00052518 | 0.00013162 | 0 | 0 | 1 | 0.97845 | -0.15373 | 0.4 | 1 | 1.1 | 0.9
117 | 1 | 0.00012423 | 3.1135e-05 | 0 | 0 | 1 | 0.97856 | -0.15296 | 0.4 | 1 | 1.1 | 0.9
135 | 1 | 0.00012439 | 3.1175e-05 | 0 | 0 | 1 | 0.97872 | -0.15182 | 0.4 | 1 | 1.1 | 0.9
18 | 1 | 0.001009 | 0.00025288 | 0 | 0 | 1 | 0.97476 | -0.17803 | 0.4 | 1 | 1.1 | 0.9
20 | 1 | 0.00046457 | 0.00011643 | 0 | 0 | 1 | 0.97468 | -0.17857 | 0.4 | 1 | 1.1 | 0.9
25 | 1 | 0.00049592 | 0.00012429 | 0 | 0 | 1 | 0.97466 | -0.17873 | 0.4 | 1 | 1.1 | 0.9
46 | 1 | 0.0004553 | 0.00011411 | 0 | 0 | 1 | 0.97899 | -0.14753 | 0.4 | 1 | 1.1 | 0.9
101 | 1 | 0.0013363 | 0.00033492 | 0 | 0 | 1 | 0.97461 | -0.17911 | 0.4 | 1 | 1.1 | 0.9
62 | 1 | 0.0013513 | 0.00033867 | 0 | 0 | 1 | 0.99842 | -0.011042 | 0.4 | 1 | 1.1 | 0.9
52 | 1 | 0.0019234 | 0.00048205 | 0 | 0 | 1 | 0.98559 | -0.10054 | 0.4 | 1 | 1.1 | 0.9
44 | 1 | 0.0024162 | 0.00060556 | 0 | 0 | 1 | 0.97391 | -0.184 | 0.4 | 1 | 1.1 | 0.9
41 | 1 | 0.0011385 | 0.00028535 | 0 | 0 | 1 | 0.97391 | -0.18395 | 0.4 | 1 | 1.1 | 0.9
59 | 1 | 0.00049653 | 0.00012444 | 0 | 0 | 1 | 0.9736 | -0.18624 | 0.4 | 1 | 1.1 | 0.9
58 | 1 | 0.00069104 | 0.00017319 | 0 | 0 | 1 | 0.9736 | -0.18622 | 0.4 | 1 | 1.1 | 0.9
45 | 1 | 0.0016867 | 0.00042272 | 0 | 0 | 1 | 0.97916 | -0.14628 | 0.4 | 1 | 1.1 | 0.9
26 | 1 | 0.00023788 | 5.9617e-05 | 0 | 0 | 1 | 0.97623 | -0.16731 | 0.4 | 1 | 1.1 | 0.9
27 | 1 | 0 | 0 | 0 | 0 | 1 | 0.97624 | -0.16723 | 0.4 | 1 | 1.1 | 0.9
29 | 1 | 0 | 0 | 0 | 0 | 1 | 0.97619 | -0.16757 | 0.4 | 1 | 1.1 | 0.9
30 | 1 | 8.6325e-05 | 2.1635e-05 | 0 | 0 | 1 | 0.97652 | -0.16519 | 0.4 | 1 | 1.1 | 0.9
32 | 1 | 0.00016051 | 4.0229e-05 | 0 | 0 | 1 | 0.97568 | -0.17122 | 0.4 | 1 | 1.1 | 0.9
34 | 1 | 0 | 0 | 0 | 0 | 1 | 0.97671 | -0.16382 | 0.4 | 1 | 1.1 | 0.9
39 | 1 | 0.0017089 | 0.00042829 | 0 | 0 | 1 | 0.97566 | -0.17141 | 0.4 | 1 | 1.1 | 0.9
33 | 1 | 0.0002415 | 6.0526e-05 | 0 | 0 | 1 | 0.97894 | -0.14785 | 0.4 | 1 | 1.1 | 0.9
51 | 1 | 0 | 0 | 0 | 0 | 1 | 0.97895 | -0.14781 | 0.4 | 1 | 1.1 | 0.9
110 | 1 | 0.00047324 | 0.0001186 | 0 | 0 | 1 | 0.97741 | -0.15885 | 0.4 | 1 | 1.1 | 0.9
96 | 1 | 0 | 0 | 0 | 0 | 1 | 0.97665 | -0.16432 | 0.4 | 1 | 1.1 | 0.9
35 | 1 | 0.0015349 | 0.00038469 | 0 | 0 | 1 | 0.97339 | -0.18771 | 0.4 | 1 | 1.1 | 0.9
104 | 1 | 0.00062646 | 0.00015701 | 0 | 0 | 1 | 0.97344 | -0.18735 | 0.4 | 1 | 1.1 | 0.9
37 | 1 | 7.6498e-05 | 1.9172e-05 | 0 | 0 | 1 | 0.97551 | -0.17249 | 0.4 | 1 | 1.1 | 0.9
65 | 1 | 0 | 0 | 0 | 0 | 1 | 0.9782 | -0.15313 | 0.4 | 1 | 1.1 | 0.9
48 | 1 | 0 | 0 | 0 | 0 | 1 | 0.97952 | -0.14374 | 0.4 | 1 | 1.1 | 0.9
66 | 1 | 0.0012522 | 0.00031384 | 0 | 0 | 1 | 0.97764 | -0.1572 | 0.4 | 1 | 1.1 | 0.9
97 | 1 | 0.00019215 | 4.8156e-05 | 0 | 0 | 1 | 0.97661 | -0.16457 | 0.4 | 1 | 1.1 | 0.9
85 | 1 | 0 | 0 | 0 | 0 | 1 | 0.97658 | -0.16476 | 0.4 | 1 | 1.1 | 0.9
103 | 1 | 0.00041967 | 0.00010518 | 0 | 0 | 1 | 0.97345 | -0.18728 | 0.4 | 1 | 1.1 | 0.9
36 | 1 | 0.00028083 | 7.0383e-05 | 0 | 0 | 1 | 0.97503 | -0.17592 | 0.4 | 1 | 1.1 | 0.9
38 | 1 | 0 | 0 | 0 | 0 | 1 | 0.97407 | -0.18286 | 0.4 | 1 | 1.1 | 0.9
40 | 1 | 0 | 0 | 0 | 0 | 1 | 0.97378 | -0.18489 | 0.4 | 1 | 1.1 | 0.9
42 | 1 | 0 | 0 | 0 | 0 | 1 | 0.97369 | -0.18555 | 0.4 | 1 | 1.1 | 0.9
43 | 1 | 0.002309 | 0.00057869 | 0 | 0 | 1 | 0.97366 | -0.18575 | 0.4 | 1 | 1.1 | 0.9
60 | 1 | 0.00041967 | 0.00010518 | 0 | 0 | 1 | 0.97356 | -0.18649 | 0.4 | 1 | 1.1 | 0.9
105 | 1 | 0.00041967 | 0.00010518 | 0 | 0 | 1 | 0.97352 | -0.18676 | 0.4 | 1 | 1.1 | 0.9
47 | 1 | 0.0016184 | 0.00040561 | 0 | 0 | 1 | 0.97927 | -0.14551 | 0.4 | 1 | 1.1 | 0.9
50 | 1 | 0 | 0 | 0 | 0 | 1 | 0.98086 | -0.13414 | 0.4 | 1 | 1.1 | 0.9
61 | 1 | 0.00035481 | 8.8924e-05 | 0 | 0 | 1 | 0.98084 | -0.13432 | 0.4 | 1 | 1.1 | 0.9
57 | 1 | 0.0003698 | 9.2681e-05 | 0 | 0 | 1 | 0.98184 | -0.12716 | 0.4 | 1 | 1.1 | 0.9
53 | 1 | 0.00040089 | 0.00010047 | 0 | 0 | 1 | 0.98534 | -0.10229 | 0.4 | 1 | 1.1 | 0.9
111 | 1 | 0.00050066 | 0.00012548 | 0 | 0 | 1 | 0.9808 | -0.13457 | 0.4 | 1 | 1.1 | 0.9
55 | 1 | 0.00028049 | 7.0297e-05 | 0 | 0 | 1 | 0.98291 | -0.11952 | 0.4 | 1 | 1.1 | 0.9
54 | 1 | 0.00041696 | 0.0001045 | 0 | 0 | 1 | 0.983 | -0.1189 | 0.4 | 1 | 1.1 | 0.9
63 | 1 | 0.0012603 | 0.00031585 | 0 | 0 | 1 | 0.99798 | -0.014142 | 0.4 | 1 | 1.1 | 0.9
112 | 1 | 0.00020862 | 5.2284e-05 | 0 | 0 | 1 | 0.9808 | -0.1346 | 0.4 | 1 | 1.1 | 0.9
64 | 1 | 0.0016277 | 0.00040793 | 0 | 0 | 1 | 0.99443 | -0.039173 | 0.4 | 1 | 1.1 | 0.9
67 | 1 | 0 | 0 | 0 | 0 | 1 | 0.99424 | -0.040521 | 0.4 | 1 | 1.1 | 0.9
68 | 1 | 0 | 0 | 0 | 0 | 1 | 0.99098 | -0.063648 | 0.4 | 1 | 1.1 | 0.9
92 | 1 | 0.00045354 | 0.00011367 | 0 | 0 | 1 | 0.98954 | -0.073863 | 0.4 | 1 | 1.1 | 0.9
98 | 1 | 0.00041158 | 0.00010315 | 0 | 0 | 1 | 0.9894 | -0.07486 | 0.4 | 1 | 1.1 | 0.9
69 | 1 | 0.00027456 | 6.8811e-05 | 0 | 0 | 1 | 0.98728 | -0.089988 | 0.4 | 1 | 1.1 | 0.9
70 | 1 | 0.0003131 | 7.8471e-05 | 0 | 0 | 1 | 0.98726 | -0.09017 | 0.4 | 1 | 1.1 | 0.9
71 | 1 | 0.00035483 | 8.8929e-05 | 0 | 0 | 1 | 0.9873 | -0.089886 | 0.4 | 1 | 1.1 | 0.9
72 | 1 | 0.0018266 | 0.00045779 | 0 | 0 | 1 | 0.98724 | -0.090331 | 0.4 | 1 | 1.1 | 0.9
73 | 1 | 0 | 0 | 0 | 0 | 1 | 0.98744 | -0.088913 | 0.4 | 1 | 1.1 | 0.9
75 | 1 | 0.00014496 | 3.6331e-05 | 0 | 0 | 1 | 0.98782 | -0.08613 | 0.4 | 1 | 1.1 | 0.9
76 | 1 | 0.0021546 | 0.00053999 | 0 | 0 | 1 | 0.98728 | -0.090046 | 0.4 | 1 | 1.1 | 0.9
94 | 1 | 0.00040833 | 0.00010234 | 0 | 0 | 1 | 0.98789 | -0.085687 | 0.4 | 1 | 1.1 | 0.9
77 | 1 | 0.00048822 | 0.00012236 | 0 | 0 | 1 | 0.98689 | -0.092826 | 0.4 | 1 | 1.1 | 0.9
100 | 1 | 0 | 0 | 0 | 0 | 1 | 0.98898 | -0.077875 | 0.4 | 1 | 1.1 | 0.9
78 | 1 | 0.00027897 | 6.9916e-05 | 0 | 0 | 1 | 0.97544 | -0.17301 | 0.4 | 1 | 1.1 | 0.9
79 | 1 | 0.0020696 | 0.00051869 | 0 | 0 | 1 | 0.97535 | -0.17364 | 0.4 | 1 | 1.1 | 0.9
80 | 1 | 0 | 0 | 0 | 0 | 1 | 0.97572 | -0.171 | 0.4 | 1 | 1.1 | 0.9
81 | 1 | 0.00023289 | 5.8367e-05 | 0 | 0 | 1 | 0.97533 | -0.17382 | 0.4 | 1 | 1.1 | 0.9
82 | 1 | 0.00023953 | 6.0032e-05 | 0 | 0 | 1 | 0.97595 | -0.16932 | 0.4 | 1 | 1.1 | 0.9
83 | 1 | 0.00035378 | 8.8667e-05 | 0 | 0 | 1 | 0.97565 | -0.17146 | 0.4 | 1 | 1.1 | 0.9
84 | 1 | 0 | 0 | 0 | 0 | 1 | 0.97521 | -0.17465 | 0.4 | 1 | 1.1 | 0.9
86 | 1 | 0.00048797 | 0.0001223 | 0 | 0 | 1 | 0.97563 | -0.17164 | 0.4 | 1 | 1.1 | 0.9
90 | 1 | 0.00032567 | 8.162e-05 | 0 | 0 | 1 | 0.97513 | -0.17527 | 0.4 | 1 | 1.1 | 0.9
95 | 1 | 8.7944e-05 | 2.2041e-05 | 0 | 0 | 1 | 0.97658 | -0.16481 | 0.4 | 1 | 1.1 | 0.9
102 | 1 | 0.002822 | 0.00070727 | 0 | 0 | 1 | 0.97555 | -0.17224 | 0.4 | 1 | 1.1 | 0.9
91 | 1 | 0.00025713 | 6.4443e-05 | 0 | 0 | 1 | 0.97509 | -0.17553 | 0.4 | 1 | 1.1 | 0.9
113 | 1 | 0.00037914 | 9.502e-05 | 0 | 0 | 1 | 0.97508 | -0.17562 | 0.4 | 1 | 1.1 | 0.9
99 | 1 | 0.0009451 | 0.00023686 | 0 | 0 | 1 | 0.98921 | -0.076255 | 0.4 | 1 | 1.1 | 0.9
106 | 1 | 0.00011061 | 2.7722e-05 | 0 | 0 | 1 | 0.9766 | -0.16462 | 0.4 | 1 | 1.1 | 0.9
107 | 1 | 0.00026692 | 6.6896e-05 | 0 | 0 | 1 | 0.9766 | -0.16468 | 0.4 | 1 | 1.1 | 0.9
145 | 1 | 0.00068416 | 0.00017147 | 0 | 0 | 1 | 0.97147 | -0.20463 | 0.4 | 1 | 1.1 | 0.9
143 | 1 | 0.00049575 | 0.00012425 | 0 | 0 | 1 | 0.97148 | -0.20455 | 0.4 | 1 | 1.1 | 0.9
119 | 1 | 0.000358 | 8.9723e-05 | 0 | 0 | 1 | 0.97831 | -0.1548 | 0.4 | 1 | 1.1 | 0.9
120 | 1 | 0.00011211 | 2.8097e-05 | 0 | 0 | 1 | 0.97856 | -0.15299 | 0.4 | 1 | 1.1 | 0.9
122 | 1 | 0 | 0 | 0 | 0 | 1 | 0.97649 | -0.16801 | 0.4 | 1 | 1.1 | 0.9
124 | 1 | 0.00019068 | 4.779e-05 | 0 | 0 | 1 | 0.97634 | -0.16906 | 0.4 | 1 | 1.1 | 0.9
131 | 1 | 0 | 0 | 0 | 0 | 1 | 0.97866 | -0.15221 | 0.4 | 1 | 1.1 | 0.9
127 | 1 | 0.00010241 | 2.5667e-05 | 0 | 0 | 1 | 0.97634 | -0.1691 | 0.4 | 1 | 1.1 | 0.9
161 | 1 | 0.00010245 | 2.5676e-05 | 0 | 0 | 1 | 0.97634 | -0.16911 | 0.4 | 1 | 1.1 | 0.9
128 | 1 | 0.0019374 | 0.00048556 | 0 | 0 | 1 | 0.97585 | -0.17261 | 0.4 | 1 | 1.1 | 0.9
151 | 1 | 0.00034941 | 8.757e-05 | 0 | 0 | 1 | 0.97278 | -0.19508 | 0.4 | 1 | 1.1 | 0.9
152 | 1 | 0.00060178 | 0.00015082 | 0 | 0 | 1 | 0.97278 | -0.19507 | 0.4 | 1 | 1.1 | 0.9
132 | 1 | 8.5016e-05 | 2.1307e-05 | 0 | 0 | 1 | 0.97866 | -0.15223 | 0.4 | 1 | 1.1 | 0.9
137 | 1 | 0.00028211 | 7.0703e-05 | 0 | 0 | 1 | 0.9787 | -0.15197 | 0.4 | 1 | 1.1 | 0.9
136 | 1 | 0 | 0 | 0 | 0 | 1 | 0.9787 | -0.15193 | 0.4 | 1 | 1.1 | 0.9
147 | 1 | 0.0008277 | 0.00020744 | 0 | 0 | 1 | 0.97262 | -0.19624 | 0.4 | 1 | 1.1 | 0.9
142 | 1 | 0 | 0 | 0 | 0 | 1 | 0.97175 | -0.20259 | 0.4 | 1 | 1.1 | 0.9
140 | 1 | 0.00035508 | 8.8992e-05 | 0 | 0 | 1 | 0.97155 | -0.20405 | 0.4 | 1 | 1.1 | 0.9
141 | 1 | 0.00066024 | 0.00016547 | 0 | 0 | 1 | 0.9715 | -0.20441 | 0.4 | 1 | 1.1 | 0.9
148 | 1 | 0.00035752 | 8.9602e-05 | 0 | 0 | 1 | 0.97265 | -0.19605 | 0.4 | 1 | 1.1 | 0.9
149 | 1 | 0.00020139 | 5.0474e-05 | 0 | 0 | 1 | 0.9728 | -0.19489 | 0.4 | 1 | 1.1 | 0.9
150 | 1 | 0 | 0 | 0 | 0 | 1 | 0.97289 | -0.19428 | 0.4 | 1 | 1.1 | 0.9
155 | 1 | 0.00022183 | 5.5595e-05 | 0 | 0 | 1 | 0.97293 | -0.19394 | 0.4 | 1 | 1.1 | 0.9
154 | 1 | 0.00022149 | 5.5512e-05 | 0 | 0 | 1 | 0.97283 | -0.19469 | 0.4 | 1 | 1.1 | 0.9
156 | 1 | 7.2413e-05 | 1.8148e-05 | 0 | 0 | 1 | 0.97306 | -0.193 | 0.4 | 1 | 1.1 | 0.9
153 | 1 | 0.00017597 | 4.4103e-05 | 0 | 0 | 1 | 0.97281 | -0.19483 | 0.4 | 1 | 1.1 | 0.9
157 | 1 | 0.00036598 | 9.1724e-05 | 0 | 0 | 1 | 0.97349 | -0.18989 | 0.4 | 1 | 1.1 | 0.9

## generator_data
GEN_BUS | PG | QG | QMAX | QMIN | VG | MBASE | GEN_STATUS | PMAX | PMIN
21 | 0.066972 | 0.01687 | 10 | -10 | 1 | 100 | 1 | 10 | 0

## branch_data
F_BUS | T_BUS | BR_R | BR_X | BR_B | RATE_A | RATE_B | RATE_C | TAP | SHIFT | BR_STATUS | ANGMIN | ANGMAX | P_in | Q_in | P_out | Q_out
1 | 2 | 0.37168 | 0.14295 | 3.7509e-10 | 0 | 0 | 0 | 0 | 0 | 1 | -90 | 90 | -0.00086227 | -0.00021328 | 0.00086227 | 0.00021324
1 | 3 | 24.3473 | 9.3644 | 2.4571e-08 | 0 | 0 | 0 | 0 | 0 | 1 | -90 | 90 | 0.00059772 | 0.00014697 | -0.00059762 | -0.0001493
2 | 4 | 2.9865 | 1.1486 | 3.0139e-09 | 0 | 0 | 0 | 0 | 0 | 1 | -90 | 90 | -0.00086227 | -0.00021324 | 0.00086229 | 0.00021296
3 | 5 | 4.9266 | 1.8948 | 4.9718e-09 | 0 | 0 | 0 | 0 | 0 | 1 | -90 | 90 | 0.00059762 | 0.0001493 | -0.0005976 | -0.00014977
4 | 7 | 4.8587 | 1.8687 | 4.9032e-09 | 0 | 0 | 0 | 0 | 0 | 1 | -90 | 90 | -0.0012963 | -0.00032174 | 0.0012964 | 0.0003213
7 | 8 | 16.1483 | 6.2109 | 4.889e-08 | 0 | 0 | 0 | 0 | 0 | 1 | -90 | 90 | 0.014706 | 0.003661 | -0.014668 | -0.0036509
7 | 14 | 12.4511 | 4.7889 | 3.7696e-08 | 0 | 0 | 0 | 0 | 0 | 1 | -90 | 90 | -0.016003 | -0.0039823 | 0.016038 | 0.0039921
8 | 15 | 0.75084 | 0.28878 | 2.2732e-09 | 0 | 0 | 0 | 0 | 0 | 1 | -90 | 90 | 0.013855 | 0.0034493 | -0.013854 | -0.0034489
8 | 16 | 2.7587 | 1.0611 | 2.7841e-09 | 0 | 0 | 0 | 0 | 0 | 1 | -90 | 90 | 0.00081215 | 0.00020155 | -0.00081213 | -0.00020181
14 | 164 | 7.8317 | 3.0122 | 7.9036e-09 | 0 | 0 | 0 | 0 | 0 | 1 | -90 | 90 | 0.00044612 | 0.00011105 | -0.0004461 | -0.00011181
14 | 88 | 17.7008 | 6.808 | 5.359e-08 | 0 | 0 | 0 | 0 | 0 | 1 | -90 | 90 | -0.016484 | -0.0041032 | 0.016537 | 0.0041183
15 | 121 | 1.3058 | 0.50221 | 1.3177e-09 | 0 | 0 | 0 | 0 | 0 | 1 | -90 | 90 | 0.00034187 | 8.4624e-05 | -0.00034186 | -8.475e-05
15 | 115 | 0.80596 | 0.30998 | 2.4401e-09 | 0 | 0 | 0 | 0 | 0 | 1 | -90 | 90 | 0.013512 | 0.0033643 | -0.01351 | -0.0033639
16 | 134 | 9.3773 | 3.6067 | 9.4634e-09 | 0 | 0 | 0 | 0 | 0 | 1 | -90 | 90 | 0.00047905 | 0.00011833 | -0.00047903 | -0.00011923
12 | 118 | 4.3305 | 1.6656 | 4.3702e-09 | 0 | 0 | 0 | 0 | 0 | 1 | -90 | 90 | 0.00098952 | 0.00024759 | -0.00098948 | -0.00024799
12 | 163 | 6.4232 | 2.4705 | 6.4821e-09 | 0 | 0 | 0 | 0 | 0 | 1 | -90 | 90 | -0.00098952 | -0.00024759 | 0.00098959 | 0.000247
163 | 162 | 3.4257 | 1.3176 | 3.4571e-09 | 0 | 0 | 0 | 0 | 0 | 1 | -90 | 90 | -0.0019682 | -0.00049226 | 0.0019683 | 0.00049199
13 | 126 | 10.4304 | 4.0117 | 3.1578e-08 | 0 | 0 | 0 | 0 | 0 | 1 | -90 | 90 | -0.007329 | -0.0018218 | 0.0073353 | 0.0018212
13 | 159 | 13.6883 | 5.2647 | 2.7628e-08 | 0 | 0 | 0 | 0 | 0 | 1 | -90 | 90 | 0.007329 | 0.0018218 | -0.0073208 | -0.0018213
126 | 160 | 7.0777 | 2.7222 | 7.1426e-09 | 0 | 0 | 0 | 0 | 0 | 1 | -90 | 90 | 0.0021174 | 0.0005297 | -0.002117 | -0.00053024
126 | 123 | 2.425 | 0.93269 | 7.3417e-09 | 0 | 0 | 0 | 0 | 0 | 1 | -90 | 90 | -0.0094526 | -0.0023509 | 0.0094551 | 0.0023511
159 | 158 | 5.7447 | 2.2095 | 5.7974e-09 | 0 | 0 | 0 | 0 | 0 | 1 | -90 | 90 | 0.007062 | 0.0017564 | -0.0070588 | -0.0017557
88 | 89 | 0.76245 | 0.29325 | 2.3083e-09 | 0 | 0 | 0 | 0 | 0 | 1 | -90 | 90 | -0.017501 | -0.0043595 | 0.017504 | 0.0043603
88 | 87 | 2.2072 | 0.84892 | 2.2274e-09 | 0 | 0 | 0 | 0 | 0 | 1 | -90 | 90 | 0.0009647 | 0.00024128 | -0.00096468 | -0.00024149
121 | 130 | 6.1707 | 2.3733 | 6.2273e-09 | 0 | 0 | 0 | 0 | 0 | 1 | -90 | 90 | 0.0002506 | 6.1877e-05 | -0.0002506 | -6.2472e-05
115 | 116 | 0.75599 | 0.29077 | 2.2888e-09 | 0 | 0 | 0 | 0 | 0 | 1 | -90 | 90 | 0.013123 | 0.0032675 | -0.013122 | -0.0032672
115 | 117 | 1.3964 | 0.53709 | 1.4092e-09 | 0 | 0 | 0 | 0 | 0 | 1 | -90 | 90 | 0.00023634 | 5.869e-05 | -0.00023634 | -5.8824e-05
115 | 114 | 1.2968 | 0.49879 | 1.3087e-09 | 0 | 0 | 0 | 0 | 0 | 1 | -90 | 90 | 0.0001508 | 3.767e-05 | -0.0001508 | -3.7795e-05
134 | 135 | 1.9837 | 0.76297 | 2.0019e-09 | 0 | 0 | 0 | 0 | 0 | 1 | -90 | 90 | 0.0004065 | 0.00010105 | -0.0004065 | -0.00010124
139 | 146 | 5.7101 | 2.1962 | 5.7625e-09 | 0 | 0 | 0 | 0 | 0 | 1 | -90 | 90 | -0.0025556 | -0.00062964 | 0.002556 | 0.00062925
139 | 144 | 6.2593 | 2.4074 | 6.3167e-09 | 0 | 0 | 0 | 0 | 0 | 1 | -90 | 90 | 0.002366 | 0.00058996 | -0.0023656 | -0.00059041
139 | 108 | 43.3485 | 16.6725 | 4.3746e-08 | 0 | 0 | 0 | 0 | 0 | 1 | -90 | 90 | 0.00018957 | 3.9675e-05 | -0.00018955 | -4.3803e-05
146 | 147 | 5.1368 | 1.9757 | 5.184e-09 | 0 | 0 | 0 | 0 | 0 | 1 | -90 | 90 | -0.0030569 | -0.0007548 | 0.0030575 | 0.00075452
144 | 142 | 14.5355 | 5.5906 | 1.4669e-08 | 0 | 0 | 0 | 0 | 0 | 1 | -90 | 90 | 0.0021965 | 0.00054804 | -0.0021958 | -0.00054912
108 | 138 | 38.8683 | 14.9494 | 3.9225e-08 | 0 | 0 | 0 | 0 | 0 | 1 | -90 | 90 | 0.00018955 | 4.3803e-05 | -0.00018954 | -4.7504e-05
19 | 23 | 43.4527 | 16.7126 | 4.3851e-08 | 0 | 0 | 0 | 0 | 0 | 1 | -90 | 90 | -0.0048467 | -0.0012129 | 0.0048581 | 0.0012131
19 | 17 | 12.0475 | 4.6337 | 1.2158e-08 | 0 | 0 | 0 | 0 | 0 | 1 | -90 | 90 | 0.0048467 | 0.0012129 | -0.0048435 | -0.0012128
23 | 46 | 18.5335 | 7.1283 | 1.8704e-08 | 0 | 0 | 0 | 0 | 0 | 1 | -90 | 90 | -0.0048581 | -0.0012131 | 0.004863 | 0.0012131
17 | 18 | 5.4201 | 2.0847 | 5.4699e-09 | 0 | 0 | 0 | 0 | 0 | 1 | -90 | 90 | 0.0033067 | 0.00082764 | -0.003306 | -0.00082791
21 | 56 | 4.0908 | 1.5734 | 1.2385e-08 | 0 | 0 | 0 | 0 | 0 | 1 | -90 | 90 | 0.029973 | 0.0075144 | -0.029934 | -0.0075006
21 | 49 | 29.4731 | 11.3358 | 5.9487e-08 | 0 | 0 | 0 | 0 | 0 | 1 | -90 | 90 | 0.036999 | 0.0093552 | -0.03657 | -0.0091959
56 | 62 | 0.71036 | 0.27322 | 2.1506e-09 | 0 | 0 | 0 | 0 | 0 | 1 | -90 | 90 | 0.029662 | 0.0074324 | -0.029655 | -0.00743
49 | 52 | 6.027 | 2.3181 | 6.0824e-09 | 0 | 0 | 0 | 0 | 0 | 1 | -90 | 90 | 0.03657 | 0.009196 | -0.036482 | -0.0091628
93 | 89 | 5.6177 | 2.1607 | 5.6693e-09 | 0 | 0 | 0 | 0 | 0 | 1 | -90 | 90 | -0.00034353 | -8.6097e-05 | 0.00034354 | 8.5548e-05
89 | 76 | 1.0108 | 0.38878 | 3.0603e-09 | 0 | 0 | 0 | 0 | 0 | 1 | -90 | 90 | -0.017847 | -0.0044458 | 0.017851 | 0.0044469
162 | 161 | 0.13945 | 0.053634 | 1.4073e-10 | 0 | 0 | 0 | 0 | 0 | 1 | -90 | 90 | -0.0022369 | -0.00055931 | 0.0022369 | 0.0005593
160 | 128 | 3.7836 | 1.4552 | 3.8183e-09 | 0 | 0 | 0 | 0 | 0 | 1 | -90 | 90 | 0.0019376 | 0.00048526 | -0.0019374 | -0.00048557
123 | 122 | 1.1716 | 0.45063 | 3.5472e-09 | 0 | 0 | 0 | 0 | 0 | 1 | -90 | 90 | -0.0095806 | -0.0023826 | 0.0095818 | 0.0023827
158 | 157 | 2.3856 | 0.91753 | 2.4075e-09 | 0 | 0 | 0 | 0 | 0 | 1 | -90 | 90 | 0.0064589 | 0.0016054 | -0.0064578 | -0.0016052
87 | 77 | 2.8719 | 1.1046 | 2.8982e-09 | 0 | 0 | 0 | 0 | 0 | 1 | -90 | 90 | 0.00048823 | 0.00012208 | -0.00048822 | -0.00012236
130 | 131 | 0.66924 | 0.2574 | 6.7539e-10 | 0 | 0 | 0 | 0 | 0 | 1 | -90 | 90 | 8.5015e-05 | 2.0973e-05 | -8.5015e-05 | -2.1037e-05
116 | 119 | 1.0377 | 0.3991 | 3.1416e-09 | 0 | 0 | 0 | 0 | 0 | 1 | -90 | 90 | 0.012597 | 0.0031356 | -0.012595 | -0.0031352
117 | 120 | 4.2226 | 1.6241 | 4.2614e-09 | 0 | 0 | 0 | 0 | 0 | 1 | -90 | 90 | 0.00011211 | 2.7689e-05 | -0.00011211 | -2.8097e-05
135 | 136 | 4.8164 | 1.8525 | 4.8606e-09 | 0 | 0 | 0 | 0 | 0 | 1 | -90 | 90 | 0.00028211 | 7.0068e-05 | -0.00028211 | -7.0532e-05
18 | 20 | 2.8817 | 1.1083 | 2.9081e-09 | 0 | 0 | 0 | 0 | 0 | 1 | -90 | 90 | 0.0022971 | 0.00057503 | -0.0022969 | -0.00057524
20 | 25 | 1.0668 | 0.41031 | 1.0766e-09 | 0 | 0 | 0 | 0 | 0 | 1 | -90 | 90 | 0.0018323 | 0.00045881 | -0.0018323 | -0.00045889
25 | 101 | 3.5875 | 1.3798 | 3.6204e-09 | 0 | 0 | 0 | 0 | 0 | 1 | -90 | 90 | 0.0013364 | 0.0003346 | -0.0013363 | -0.00033492
46 | 45 | 2.9081 | 1.1185 | 2.9348e-09 | 0 | 0 | 0 | 0 | 0 | 1 | -90 | 90 | -0.0053183 | -0.0013273 | 0.0053192 | 0.0013273
62 | 63 | 1.4206 | 0.54638 | 4.3009e-09 | 0 | 0 | 0 | 0 | 0 | 1 | -90 | 90 | 0.028304 | 0.0070913 | -0.028292 | -0.0070871
52 | 53 | 0.64499 | 0.24807 | 6.5091e-10 | 0 | 0 | 0 | 0 | 0 | 1 | -90 | 90 | 0.034559 | 0.0086808 | -0.03455 | -0.0086776
44 | 41 | 0.21878 | 0.084146 | 2.2079e-10 | 0 | 0 | 0 | 0 | 0 | 1 | -90 | 90 | -0.0024162 | -0.00060557 | 0.0024162 | 0.00060555
41 | 38 | 3.7985 | 1.461 | 3.8334e-09 | 0 | 0 | 0 | 0 | 0 | 1 | -90 | 90 | -0.0035547 | -0.0008909 | 0.0035553 | 0.00089074
59 | 58 | 0.51588 | 0.19842 | 5.2062e-10 | 0 | 0 | 0 | 0 | 0 | 1 | -90 | 90 | -0.00049652 | -0.00012444 | 0.00049652 | 0.00012439
58 | 43 | 4.8368 | 1.8603 | 4.8812e-09 | 0 | 0 | 0 | 0 | 0 | 1 | -90 | 90 | -0.0011875 | -0.00029759 | 0.0011876 | 0.00029715
45 | 47 | 1.3789 | 0.53035 | 1.3916e-09 | 0 | 0 | 0 | 0 | 0 | 1 | -90 | 90 | -0.0070058 | -0.00175 | 0.0070066 | 0.0017502
26 | 27 | 3.901 | 1.5004 | 3.9368e-09 | 0 | 0 | 0 | 0 | 0 | 1 | -90 | 90 | -0.00023787 | -5.9618e-05 | 0.00023788 | 5.9244e-05
27 | 29 | 0.3328 | 0.128 | 3.3585e-10 | 0 | 0 | 0 | 0 | 0 | 1 | -90 | 90 | 0.012727 | 0.003189 | -0.012726 | -0.0031888
27 | 30 | 1.956 | 0.75233 | 1.974e-09 | 0 | 0 | 0 | 0 | 0 | 1 | -90 | 90 | -0.012964 | -0.0032482 | 0.012968 | 0.0032495
29 | 32 | 3.5577 | 1.3684 | 3.5904e-09 | 0 | 0 | 0 | 0 | 0 | 1 | -90 | 90 | 0.012726 | 0.0031888 | -0.012719 | -0.0031867
30 | 34 | 1.2992 | 0.49967 | 1.3111e-09 | 0 | 0 | 0 | 0 | 0 | 1 | -90 | 90 | -0.013054 | -0.0032711 | 0.013057 | 0.0032719
32 | 39 | 0.18607 | 0.071567 | 1.8778e-10 | 0 | 0 | 0 | 0 | 0 | 1 | -90 | 90 | 0.012559 | 0.0031464 | -0.012559 | -0.0031463
34 | 110 | 2.9126 | 1.1202 | 2.9393e-09 | 0 | 0 | 0 | 0 | 0 | 1 | -90 | 90 | -0.02117 | -0.0052999 | 0.021185 | 0.0053052
34 | 96 | 0.75933 | 0.29205 | 7.663e-10 | 0 | 0 | 0 | 0 | 0 | 1 | -90 | 90 | 0.0081136 | 0.002028 | -0.0081131 | -0.0020278
39 | 37 | 1.2282 | 0.4724 | 1.2395e-09 | 0 | 0 | 0 | 0 | 0 | 1 | -90 | 90 | 0.01085 | 0.002718 | -0.010848 | -0.0027175
33 | 51 | 2.0233 | 0.77821 | 2.0419e-09 | 0 | 0 | 0 | 0 | 0 | 1 | -90 | 90 | -0.0002415 | -6.0526e-05 | 0.0002415 | 6.0331e-05
51 | 65 | 2.8943 | 1.1132 | 2.9209e-09 | 0 | 0 | 0 | 0 | 0 | 1 | -90 | 90 | 0.022945 | 0.0057504 | -0.022928 | -0.0057442
51 | 48 | 2.1918 | 0.843 | 2.2119e-09 | 0 | 0 | 0 | 0 | 0 | 1 | -90 | 90 | -0.023187 | -0.0058107 | 0.0232 | 0.0058155
110 | 66 | 0.9515 | 0.36596 | 9.6023e-10 | 0 | 0 | 0 | 0 | 0 | 1 | -90 | 90 | -0.021658 | -0.0054238 | 0.021663 | 0.0054256
96 | 97 | 5.3929 | 2.0742 | 5.4424e-09 | 0 | 0 | 0 | 0 | 0 | 1 | -90 | 90 | 0.00056969 | 0.00014186 | -0.00056967 | -0.00014237
96 | 85 | 0.72059 | 0.27715 | 7.272e-10 | 0 | 0 | 0 | 0 | 0 | 1 | -90 | 90 | 0.0075434 | 0.001886 | -0.0075429 | -0.0018859
35 | 104 | 2.8994 | 1.1151 | 2.926e-09 | 0 | 0 | 0 | 0 | 0 | 1 | -90 | 90 | -0.0015349 | -0.0003847 | 0.001535 | 0.00038445
104 | 103 | 0.41934 | 0.16128 | 4.2319e-10 | 0 | 0 | 0 | 0 | 0 | 1 | -90 | 90 | -0.0021614 | -0.00054145 | 0.0021615 | 0.00054142
37 | 36 | 3.9479 | 1.5184 | 3.9841e-09 | 0 | 0 | 0 | 0 | 0 | 1 | -90 | 90 | 0.010772 | 0.0026984 | -0.010767 | -0.0026968
65 | 66 | 2.2073 | 0.84895 | 2.2275e-09 | 0 | 0 | 0 | 0 | 0 | 1 | -90 | 90 | 0.022928 | 0.0057442 | -0.022915 | -0.0057394
48 | 50 | 3.7692 | 1.4497 | 3.8038e-09 | 0 | 0 | 0 | 0 | 0 | 1 | -90 | 90 | -0.031827 | -0.0079719 | 0.031869 | 0.0079878
48 | 47 | 2.5486 | 0.98025 | 2.572e-09 | 0 | 0 | 0 | 0 | 0 | 1 | -90 | 90 | 0.008627 | 0.0021564 | -0.0086249 | -0.0021558
97 | 106 | 1.607 | 0.61809 | 1.6218e-09 | 0 | 0 | 0 | 0 | 0 | 1 | -90 | 90 | 0.00037753 | 9.4218e-05 | -0.00037752 | -9.4372e-05
85 | 95 | 7.0863 | 2.7255 | 7.1513e-09 | 0 | 0 | 0 | 0 | 0 | 1 | -90 | 90 | 8.7943e-05 | 2.1359e-05 | -8.7942e-05 | -2.2041e-05
85 | 82 | 7.5678 | 2.9107 | 7.6372e-09 | 0 | 0 | 0 | 0 | 0 | 1 | -90 | 90 | 0.007455 | 0.0018645 | -0.0074503 | -0.0018634
103 | 105 | 2.4955 | 0.95981 | 2.5184e-09 | 0 | 0 | 0 | 0 | 0 | 1 | -90 | 90 | -0.0025811 | -0.0006466 | 0.0025813 | 0.00064644
36 | 38 | 8.1763 | 3.1447 | 8.2513e-09 | 0 | 0 | 0 | 0 | 0 | 1 | -90 | 90 | 0.010486 | 0.0026264 | -0.010476 | -0.0026233
38 | 40 | 3.6141 | 1.3901 | 3.6473e-09 | 0 | 0 | 0 | 0 | 0 | 1 | -90 | 90 | 0.0069204 | 0.0017326 | -0.0069185 | -0.0017322
40 | 42 | 2.3743 | 0.9132 | 2.3961e-09 | 0 | 0 | 0 | 0 | 0 | 1 | -90 | 90 | 0.0034215 | 0.00085647 | -0.0034212 | -0.00085658
40 | 43 | 3.0387 | 1.1687 | 3.0666e-09 | 0 | 0 | 0 | 0 | 0 | 1 | -90 | 90 | 0.003497 | 0.00087571 | -0.0034966 | -0.00087584
42 | 60 | 3.3946 | 1.3056 | 3.4257e-09 | 0 | 0 | 0 | 0 | 0 | 1 | -90 | 90 | 0.0034212 | 0.00085658 | -0.0034207 | -0.00085673
60 | 105 | 1.0939 | 0.42074 | 1.104e-09 | 0 | 0 | 0 | 0 | 0 | 1 | -90 | 90 | 0.0030011 | 0.00075155 | -0.003001 | -0.00075161
50 | 61 | 2.0505 | 0.78865 | 2.0693e-09 | 0 | 0 | 0 | 0 | 0 | 1 | -90 | 90 | 0.0010641 | 0.00026589 | -0.0010641 | -0.00026608
50 | 57 | 2.6593 | 1.0228 | 2.6837e-09 | 0 | 0 | 0 | 0 | 0 | 1 | -90 | 90 | -0.032933 | -0.0082537 | 0.032965 | 0.0082657
61 | 111 | 4.4686 | 1.7187 | 4.5096e-09 | 0 | 0 | 0 | 0 | 0 | 1 | -90 | 90 | 0.00070929 | 0.00017716 | -0.00070927 | -0.00017758
57 | 55 | 2.881 | 1.1081 | 2.9074e-09 | 0 | 0 | 0 | 0 | 0 | 1 | -90 | 90 | -0.033335 | -0.0083583 | 0.03337 | 0.0083716
53 | 54 | 6.159 | 2.3689 | 6.2156e-09 | 0 | 0 | 0 | 0 | 0 | 1 | -90 | 90 | 0.034149 | 0.0085771 | -0.034071 | -0.0085475
111 | 112 | 1.8717 | 0.71989 | 1.8889e-09 | 0 | 0 | 0 | 0 | 0 | 1 | -90 | 90 | 0.00020861 | 5.2103e-05 | -0.00020861 | -5.2284e-05
55 | 54 | 0.23536 | 0.090523 | 2.3752e-10 | 0 | 0 | 0 | 0 | 0 | 1 | -90 | 90 | -0.033651 | -0.0084419 | 0.033654 | 0.008443
63 | 64 | 11.9646 | 4.6018 | 3.6223e-08 | 0 | 0 | 0 | 0 | 0 | 1 | -90 | 90 | 0.027032 | 0.0067713 | -0.026938 | -0.006739
64 | 67 | 0.68357 | 0.26291 | 2.0695e-09 | 0 | 0 | 0 | 0 | 0 | 1 | -90 | 90 | 0.025311 | 0.006331 | -0.025306 | -0.0063294
67 | 68 | 11.6906 | 4.4964 | 3.5394e-08 | 0 | 0 | 0 | 0 | 0 | 1 | -90 | 90 | 0.025306 | 0.0063294 | -0.025225 | -0.006302
68 | 92 | 5.1432 | 1.9781 | 1.5571e-08 | 0 | 0 | 0 | 0 | 0 | 1 | -90 | 90 | 0.025225 | 0.006302 | -0.02519 | -0.0062899
92 | 98 | 0.5103 | 0.19627 | 1.5449e-09 | 0 | 0 | 0 | 0 | 0 | 1 | -90 | 90 | 0.024736 | 0.0061762 | -0.024733 | -0.0061751
98 | 99 | 0.72579 | 0.27915 | 2.1974e-09 | 0 | 0 | 0 | 0 | 0 | 1 | -90 | 90 | 0.024322 | 0.0060719 | -0.024317 | -0.0060703
69 | 70 | 1.0835 | 0.41672 | 1.0934e-09 | 0 | 0 | 0 | 0 | 0 | 1 | -90 | 90 | 0.0021398 | 0.00053608 | -0.0021397 | -0.00053616
69 | 71 | 0.53251 | 0.20481 | 5.374e-10 | 0 | 0 | 0 | 0 | 0 | 1 | -90 | 90 | -0.0024143 | -0.00060489 | 0.0024144 | 0.00060485
70 | 72 | 1.1158 | 0.42916 | 1.1261e-09 | 0 | 0 | 0 | 0 | 0 | 1 | -90 | 90 | 0.0018266 | 0.00045769 | -0.0018266 | -0.00045779
71 | 73 | 4.4557 | 1.7137 | 4.4966e-09 | 0 | 0 | 0 | 0 | 0 | 1 | -90 | 90 | -0.0027692 | -0.00069378 | 0.0027696 | 0.00069348
73 | 75 | 1.5387 | 0.59182 | 4.6586e-09 | 0 | 0 | 0 | 0 | 0 | 1 | -90 | 90 | -0.022778 | -0.0056813 | 0.022787 | 0.0056842
73 | 76 | 0.7114 | 0.27361 | 2.1538e-09 | 0 | 0 | 0 | 0 | 0 | 1 | -90 | 90 | 0.020009 | 0.0049879 | -0.020005 | -0.0049869
75 | 94 | 0.24354 | 0.093668 | 7.3732e-10 | 0 | 0 | 0 | 0 | 0 | 1 | -90 | 90 | -0.022932 | -0.0057206 | 0.022933 | 0.005721
94 | 100 | 4.2225 | 1.624 | 1.2784e-08 | 0 | 0 | 0 | 0 | 0 | 1 | -90 | 90 | -0.023342 | -0.0058234 | 0.023367 | 0.0058317
100 | 99 | 0.87654 | 0.33713 | 2.6538e-09 | 0 | 0 | 0 | 0 | 0 | 1 | -90 | 90 | -0.023367 | -0.0058317 | 0.023372 | 0.0058335
78 | 79 | 2.3853 | 0.91741 | 2.4072e-09 | 0 | 0 | 0 | 0 | 0 | 1 | -90 | 90 | 0.0032649 | 0.00081542 | -0.0032646 | -0.00081554
78 | 80 | 6.9895 | 2.6883 | 7.0537e-09 | 0 | 0 | 0 | 0 | 0 | 1 | -90 | 90 | -0.0035438 | -0.00088534 | 0.0035448 | 0.00088504
79 | 81 | 1.8894 | 0.7267 | 1.9068e-09 | 0 | 0 | 0 | 0 | 0 | 1 | -90 | 90 | 0.001195 | 0.00029685 | -0.001195 | -0.00029702
80 | 82 | 2.8663 | 1.1024 | 2.8926e-09 | 0 | 0 | 0 | 0 | 0 | 1 | -90 | 90 | -0.0072091 | -0.001803 | 0.0072108 | 0.0018034
80 | 83 | 1.5875 | 0.61056 | 1.602e-09 | 0 | 0 | 0 | 0 | 0 | 1 | -90 | 90 | 0.0036643 | 0.00091798 | -0.003664 | -0.00091804
81 | 84 | 10.5236 | 4.0475 | 1.062e-08 | 0 | 0 | 0 | 0 | 0 | 1 | -90 | 90 | 0.00096213 | 0.00023865 | -0.00096202 | -0.00023962
83 | 86 | 0.67445 | 0.2594 | 6.8064e-10 | 0 | 0 | 0 | 0 | 0 | 1 | -90 | 90 | 0.0033103 | 0.00082938 | -0.0033102 | -0.00082941
84 | 90 | 7.9031 | 3.0397 | 7.9757e-09 | 0 | 0 | 0 | 0 | 0 | 1 | -90 | 90 | 0.00096202 | 0.00023962 | -0.00096194 | -0.00024035
86 | 102 | 2.5964 | 0.99863 | 2.6203e-09 | 0 | 0 | 0 | 0 | 0 | 1 | -90 | 90 | 0.0028222 | 0.00070711 | -0.002822 | -0.00070727
90 | 91 | 5.0428 | 1.9395 | 5.0891e-09 | 0 | 0 | 0 | 0 | 0 | 1 | -90 | 90 | 0.00063628 | 0.00015873 | -0.00063626 | -0.0001592
91 | 113 | 2.7382 | 1.0532 | 2.7633e-09 | 0 | 0 | 0 | 0 | 0 | 1 | -90 | 90 | 0.00037913 | 9.476e-05 | -0.00037913 | -9.5021e-05
106 | 107 | 2.565 | 0.98654 | 2.5885e-09 | 0 | 0 | 0 | 0 | 0 | 1 | -90 | 90 | 0.00026691 | 6.665e-05 | -0.00026691 | -6.6896e-05
145 | 143 | 1.482 | 0.56998 | 1.4956e-09 | 0 | 0 | 0 | 0 | 0 | 1 | -90 | 90 | -0.00068415 | -0.00017147 | 0.00068415 | 0.00017133
143 | 141 | 1.4047 | 0.54027 | 1.4176e-09 | 0 | 0 | 0 | 0 | 0 | 1 | -90 | 90 | -0.0011799 | -0.00029558 | 0.0011799 | 0.00029545
119 | 122 | 13.2842 | 5.1093 | 4.0218e-08 | 0 | 0 | 0 | 0 | 0 | 1 | -90 | 90 | 0.012237 | 0.0030455 | -0.012215 | -0.0030408
122 | 124 | 4.9269 | 1.895 | 4.9721e-09 | 0 | 0 | 0 | 0 | 0 | 1 | -90 | 90 | 0.0026329 | 0.00065809 | -0.0026325 | -0.00065842
124 | 127 | 0.21005 | 0.080787 | 2.1197e-10 | 0 | 0 | 0 | 0 | 0 | 1 | -90 | 90 | 0.0024418 | 0.00061063 | -0.0024418 | -0.00061064
131 | 132 | 2.7928 | 1.0742 | 2.8185e-09 | 0 | 0 | 0 | 0 | 0 | 1 | -90 | 90 | 8.5015e-05 | 2.1037e-05 | -8.5015e-05 | -2.1307e-05
127 | 161 | 0.0057934 | 0.0022282 | 5.8465e-12 | 0 | 0 | 0 | 0 | 0 | 1 | -90 | 90 | 0.0023394 | 0.00058497 | -0.0023394 | -0.00058497
151 | 152 | 0.37528 | 0.14434 | 3.7872e-10 | 0 | 0 | 0 | 0 | 0 | 1 | -90 | 90 | -0.0003494 | -8.7571e-05 | 0.0003494 | 8.7535e-05
152 | 153 | 3.0678 | 1.1799 | 3.0959e-09 | 0 | 0 | 0 | 0 | 0 | 1 | -90 | 90 | -0.00095117 | -0.00023836 | 0.0009512 | 0.00023808
137 | 136 | 1.7776 | 0.68371 | 1.794e-09 | 0 | 0 | 0 | 0 | 0 | 1 | -90 | 90 | -0.0002821 | -7.0703e-05 | 0.00028211 | 7.0532e-05
147 | 148 | 0.578 | 0.22231 | 5.833e-10 | 0 | 0 | 0 | 0 | 0 | 1 | -90 | 90 | -0.0038851 | -0.00096196 | 0.0038852 | 0.00096194
142 | 140 | 8.14 | 3.1308 | 8.2147e-09 | 0 | 0 | 0 | 0 | 0 | 1 | -90 | 90 | 0.0021958 | 0.00054912 | -0.0021953 | -0.00054972
140 | 141 | 2.4184 | 0.93014 | 2.4406e-09 | 0 | 0 | 0 | 0 | 0 | 1 | -90 | 90 | 0.0018402 | 0.00046073 | -0.0018401 | -0.00046093
148 | 149 | 3.2951 | 1.2673 | 3.3253e-09 | 0 | 0 | 0 | 0 | 0 | 1 | -90 | 90 | -0.0042428 | -0.0010515 | 0.0042434 | 0.0010515
149 | 150 | 1.6504 | 0.63476 | 1.6655e-09 | 0 | 0 | 0 | 0 | 0 | 1 | -90 | 90 | -0.0044448 | -0.001102 | 0.0044452 | 0.0011019
150 | 155 | 0.72645 | 0.2794 | 7.3311e-10 | 0 | 0 | 0 | 0 | 0 | 1 | -90 | 90 | -0.0057939 | -0.0014392 | 0.0057942 | 0.0014392
150 | 154 | 3.679 | 1.415 | 3.7127e-09 | 0 | 0 | 0 | 0 | 0 | 1 | -90 | 90 | 0.0013488 | 0.00033723 | -0.0013487 | -0.00033755
155 | 156 | 1.8848 | 0.72493 | 1.9021e-09 | 0 | 0 | 0 | 0 | 0 | 1 | -90 | 90 | -0.006016 | -0.0014948 | 0.0060168 | 0.0014949
154 | 153 | 1.563 | 0.60115 | 1.5773e-09 | 0 | 0 | 0 | 0 | 0 | 1 | -90 | 90 | 0.0011272 | 0.00028204 | -0.0011272 | -0.00028218
156 | 157 | 6.2054 | 2.3867 | 6.2623e-09 | 0 | 0 | 0 | 0 | 0 | 1 | -90 | 90 | -0.0060892 | -0.0015131 | 0.0060918 | 0.0015135