## bus_data
BUS_I | BUS_TYPE | Pd | Qd | Gs | Bs | area | Vm | Va | baseKV | zone | Vmax | Vmin
1 | 1 | 0.00038605 | 9.6753e-05 | 0 | 0 | 1 | 0.97428 | -0.18143 | 0.4 | 1 | 1.1 | 0.9
2 | 1 | 0.00042223 | 0.00010582 | 0 | 0 | 1 | 0.97358 | -0.18647 | 0.4 | 1 | 1.1 | 0.9
3 | 1 | 0.00017227 | 4.3176e-05 | 0 | 0 | 1 | 0.97465 | -0.17873 | 0.4 | 1 | 1.1 | 0.9
4 | 1 | 0.00026252 | 6.5795e-05 | 0 | 0 | 1 | 0.97333 | -0.18828 | 0.4 | 1 | 1.1 | 0.9
5 | 1 | 0 | 0 | 0 | 0 | 1 | 0.97477 | -0.17791 | 0.4 | 1 | 1.1 | 0.9
124 | 1 | 0.00020627 | 5.1697e-05 | 0 | 0 | 1 | 0.97486 | -0.17722 | 0.4 | 1 | 1.1 | 0.9
125 | 1 | 0.00026476 | 6.6354e-05 | 0 | 0 | 1 | 0.97445 | -0.18015 | 0.4 | 1 | 1.1 | 0.9
115 | 1 | 0.00019163 | 4.8026e-05 | 0 | 0 | 1 | 0.9754 | -0.1733 | 0.4 | 1 | 1.1 | 0.9
152 | 1 | 0.00038861 | 9.7394e-05 | 0 | 0 | 1 | 0.97315 | -0.1896 | 0.4 | 1 | 1.1 | 0.9
116 | 1 | 0.00074233 | 0.00018605 | 0 | 0 | 1 | 0.97474 | -0.17813 | 0.4 | 1 | 1.1 | 0.9
60 | 1 | 0.00020898 | 5.2376e-05 | 0 | 0 | 1 | 0.97284 | -0.19188 | 0.4 | 1 | 1.1 | 0.9
117 | 1 | 0.00024798 | 6.215e-05 | 0 | 0 | 1 | 0.97559 | -0.17193 | 0.4 | 1 | 1.1 | 0.9
6 | 1 | 0.0010915 | 0.00027356 | 0 | 0 | 1 | 0.98526 | -0.10252 | 0.4 | 1 | 1.1 | 0.9
7 | 1 | 0.00056214 | 0.00014089 | 0 | 0 | 1 | 0.98496 | -0.10469 | 0.4 | 1 | 1.1 | 0.9
8 | 1 | 0 | 0 | 0 | 0 | 1 | 0.98557 | -0.1003 | 0.4 | 1 | 1.1 | 0.9
9 | 1 | 0.0015996 | 0.0004009 | 0 | 0 | 1 | 0.98469 | -0.10659 | 0.4 | 1 | 1.1 | 0.9
10 | 1 | 0 | 0 | 0 | 0 | 1 | 0.98751 | -0.08672 | 0.4 | 1 | 1.1 | 0.9
11 | 1 | 0.0010853 | 0.000272 | 0 | 0 | 1 | 0.98347 | -0.11514 | 0.4 | 1 | 1.1 | 0.9
85 | 1 | 0.00051025 | 0.00012788 | 0 | 0 | 1 | 0.98446 | -0.10823 | 0.4 | 1 | 1.1 | 0.9
36 | 1 | 0 | 0 | 0 | 0 | 1 | 0.98999 | -0.069392 | 0.4 | 1 | 1.1 | 0.9
32 | 1 | 0.001574 | 0.00039449 | 0 | 0 | 1 | 0.98723 | -0.088701 | 0.4 | 1 | 1.1 | 0.9
69 | 1 | 0 | 0 | 0 | 0 | 1 | 0.97696 | -0.16127 | 0.4 | 1 | 1.1 | 0.9
90 | 1 | 0.0027711 | 0.0006945 | 0 | 0 | 1 | 0.98442 | -0.10855 | 0.4 | 1 | 1.1 | 0.9
136 | 1 | 0 | 0 | 0 | 0 | 1 | 0.99075 | -0.064068 | 0.4 | 1 | 1.1 | 0.9
34 | 1 | 0.0020362 | 0.00051033 | 0 | 0 | 1 | 0.98987 | -0.070218 | 0.4 | 1 | 1.1 | 0.9
33 | 1 | 0 | 0 | 0 | 0 | 1 | 0.98679 | -0.091823 | 0.4 | 1 | 1.1 | 0.9
70 | 1 | 0.0014219 | 0.00035637 | 0 | 0 | 1 | 0.97616 | -0.16705 | 0.4 | 1 | 1.1 | 0.9
71 | 1 | 0 | 0 | 0 | 0 | 1 | 0.97473 | -0.17726 | 0.4 | 1 | 1.1 | 0.9
12 | 3 | 0.001222 | 0.00030626 | 0 | 0 | 1 | 1 | 0 | 0.4 | 1 | 1.1 | 0.9
13 | 1 | 0.00081688 | 0.00020473 | 0 | 0 | 1 | 0.99926 | -0.005082 | 0.4 | 1 | 1.1 | 0.9
14 | 1 | 0.0052543 | 0.0013168 | 0 | 0 | 1 | 0.9981 | -0.013174 | 0.4 | 1 | 1.1 | 0.9
15 | 1 | 0.0014889 | 0.00037316 | 0 | 0 | 1 | 0.99884 | -0.0079501 | 0.4 | 1 | 1.1 | 0.9
16 | 1 | 0 | 0 | 0 | 0 | 1 | 0.99682 | -0.02204 | 0.4 | 1 | 1.1 | 0.9
59 | 1 | 0.0015786 | 0.00039564 | 0 | 0 | 1 | 0.99698 | -0.02084 | 0.4 | 1 | 1.1 | 0.9
99 | 1 | 0.0045342 | 0.0011364 | 0 | 0 | 1 | 0.99656 | -0.023824 | 0.4 | 1 | 1.1 | 0.9
105 | 1 | 0 | 0 | 0 | 0 | 1 | 0.9961 | -0.026988 | 0.4 | 1 | 1.1 | 0.9
41 | 1 | 0.0026465 | 0.00066328 | 0 | 0 | 1 | 0.99671 | -0.022693 | 0.4 | 1 | 1.1 | 0.9
98 | 1 | 0.0012017 | 0.00030118 | 0 | 0 | 1 | 0.99656 | -0.023837 | 0.4 | 1 | 1.1 | 0.9
107 | 1 | 0 | 0 | 0 | 0 | 1 | 0.99306 | -0.04822 | 0.4 | 1 | 1.1 | 0.9
17 | 1 | 0.00034982 | 8.7674e-05 | 0 | 0 | 1 | 0.97173 | -0.1999 | 0.4 | 1 | 1.1 | 0.9
18 | 1 | 0 | 0 | 0 | 0 | 1 | 0.97165 | -0.20047 | 0.4 | 1 | 1.1 | 0.9
19 | 1 | 0 | 0 | 0 | 0 | 1 | 0.97177 | -0.1996 | 0.4 | 1 | 1.1 | 0.9
112 | 1 | 0.00027865 | 6.9837e-05 | 0 | 0 | 1 | 0.97073 | -0.20717 | 0.4 | 1 | 1.1 | 0.9
20 | 1 | 0.0017687 | 0.00044329 | 0 | 0 | 1 | 0.97185 | -0.19904 | 0.4 | 1 | 1.1 | 0.9
113 | 1 | 0.0018961 | 0.00047522 | 0 | 0 | 1 | 0.97063 | -0.20788 | 0.4 | 1 | 1.1 | 0.9
43 | 1 | 0.0011875 | 0.00029761 | 0 | 0 | 1 | 0.9723 | -0.19574 | 0.4 | 1 | 1.1 | 0.9
44 | 1 | 0.00016802 | 4.211e-05 | 0 | 0 | 1 | 0.97259 | -0.19367 | 0.4 | 1 | 1.1 | 0.9
21 | 1 | 0.0029674 | 0.0007437 | 0 | 0 | 1 | 0.99025 | -0.067588 | 0.4 | 1 | 1.1 | 0.9
22 | 1 | 0.0014465 | 0.00036253 | 0 | 0 | 1 | 0.99026 | -0.06753 | 0.4 | 1 | 1.1 | 0.9
24 | 1 | 0.0024348 | 0.00061023 | 0 | 0 | 1 | 0.99041 | -0.066454 | 0.4 | 1 | 1.1 | 0.9
23 | 1 | 0.00094911 | 0.00023787 | 0 | 0 | 1 | 0.98847 | -0.080579 | 0.4 | 1 | 1.1 | 0.9
25 | 1 | 0.00053078 | 0.00013303 | 0 | 0 | 1 | 0.9885 | -0.080367 | 0.4 | 1 | 1.1 | 0.9
139 | 1 | 0.0033299 | 0.00083455 | 0 | 0 | 1 | 0.99044 | -0.066278 | 0.4 | 1 | 1.1 | 0.9
26 | 1 | 0.00069137 | 0.00017327 | 0 | 0 | 1 | 0.9885 | -0.080359 | 0.4 | 1 | 1.1 | 0.9
27 | 1 | 0.00039357 | 9.8638e-05 | 0 | 0 | 1 | 0.98859 | -0.079696 | 0.4 | 1 | 1.1 | 0.9
86 | 1 | 0 | 0 | 0 | 0 | 1 | 0.98863 | -0.07943 | 0.4 | 1 | 1.1 | 0.9
55 | 1 | 0.00034931 | 8.7546e-05 | 0 | 0 | 1 | 0.98874 | -0.078669 | 0.4 | 1 | 1.1 | 0.9
28 | 1 | 0.0026066 | 0.00065328 | 0 | 0 | 1 | 0.97137 | -0.20138 | 0.4 | 1 | 1.1 | 0.9
29 | 1 | 0.0014446 | 0.00036206 | 0 | 0 | 1 | 0.97138 | -0.20136 | 0.4 | 1 | 1.1 | 0.9
30 | 1 | 0.0078969 | 0.0019791 | 0 | 0 | 1 | 0.9711 | -0.20339 | 0.4 | 1 | 1.1 | 0.9
31 | 1 | 0.0015808 | 0.00039619 | 0 | 0 | 1 | 0.97153 | -0.20027 | 0.4 | 1 | 1.1 | 0.9
56 | 1 | 0.0037638 | 0.0009433 | 0 | 0 | 1 | 0.97196 | -0.19718 | 0.4 | 1 | 1.1 | 0.9
57 | 1 | 0.0010646 | 0.00026682 | 0 | 0 | 1 | 0.97207 | -0.19639 | 0.4 | 1 | 1.1 | 0.9
35 | 1 | 0 | 0 | 0 | 0 | 1 | 0.98647 | -0.094115 | 0.4 | 1 | 1.1 | 0.9
144 | 1 | 0.0014354 | 0.00035976 | 0 | 0 | 1 | 0.9864 | -0.094628 | 0.4 | 1 | 1.1 | 0.9
142 | 1 | 0.0014357 | 0.00035982 | 0 | 0 | 1 | 0.98632 | -0.095198 | 0.4 | 1 | 1.1 | 0.9
161 | 1 | 0.0012435 | 0.00031166 | 0 | 0 | 1 | 0.99089 | -0.063086 | 0.4 | 1 | 1.1 | 0.9
37 | 1 | 0.00064641 | 0.00016201 | 0 | 0 | 1 | 0.99526 | -0.032731 | 0.4 | 1 | 1.1 | 0.9
38 | 1 | 0.0014226 | 0.00035654 | 0 | 0 | 1 | 0.9951 | -0.033843 | 0.4 | 1 | 1.1 | 0.9
39 | 1 | 0 | 0 | 0 | 0 | 1 | 0.99546 | -0.031335 | 0.4 | 1 | 1.1 | 0.9
40 | 1 | 0.0031392 | 0.00078675 | 0 | 0 | 1 | 0.99504 | -0.034306 | 0.4 | 1 | 1.1 | 0.9
42 | 1 | 0.0015137 | 0.00037937 | 0 | 0 | 1 | 0.99447 | -0.038213 | 0.4 | 1 | 1.1 | 0.9
148 | 1 | 0.00074154 | 0.00018585 | 0 | 0 | 1 | 0.99503 | -0.03439 | 0.4 | 1 | 1.1 | 0.9
159 | 1 | 0.0015139 | 0.00037943 | 0 | 0 | 1 | 0.99342 | -0.045505 | 0.4 | 1 | 1.1 | 0.9
160 | 1 | 0.00071514 | 0.00017923 | 0 | 0 | 1 | 0.99227 | -0.053464 | 0.4 | 1 | 1.1 | 0.9
45 | 1 | 0.0011564 | 0.00028981 | 0 | 0 | 1 | 0.97518 | -0.17403 | 0.4 | 1 | 1.1 | 0.9
46 | 1 | 0.002223 | 0.00055713 | 0 | 0 | 1 | 0.97545 | -0.17209 | 0.4 | 1 | 1.1 | 0.9
47 | 1 | 0.0018739 | 0.00046964 | 0 | 0 | 1 | 0.97441 | -0.17958 | 0.4 | 1 | 1.1 | 0.9
48 | 1 | 0.00083957 | 0.00021042 | 0 | 0 | 1 | 0.97583 | -0.16938 | 0.4 | 1 | 1.1 | 0.9
49 | 1 | 0 | 0 | 0 | 0 | 1 | 0.97437 | -0.17986 | 0.4 | 1 | 1.1 | 0.9
135 | 1 | 0.0019365 | 0.00048534 | 0 | 0 | 1 | 0.97378 | -0.18409 | 0.4 | 1 | 1.1 | 0.9
132 | 1 | 0.001606 | 0.0004025 | 0 | 0 | 1 | 0.97431 | -0.18032 | 0.4 | 1 | 1.1 | 0.9
137 | 1 | 0.0038617 | 0.00096784 | 0 | 0 | 1 | 0.97283 | -0.19098 | 0.4 | 1 | 1.1 | 0.9
50 | 1 | 0.0011203 | 0.00028078 | 0 | 0 | 1 | 0.98845 | -0.080684 | 0.4 | 1 | 1.1 | 0.9
51 | 1 | 0.0003914 | 9.8094e-05 | 0 | 0 | 1 | 0.988 | -0.083874 | 0.4 | 1 | 1.1 | 0.9
52 | 1 | 0 | 0 | 0 | 0 | 1 | 0.98878 | -0.078372 | 0.4 | 1 | 1.1 | 0.9
53 | 1 | 0.002628 | 0.00065865 | 0 | 0 | 1 | 0.98738 | -0.088246 | 0.4 | 1 | 1.1 | 0.9
54 | 1 | 0.0013533 | 0.00033918 | 0 | 0 | 1 | 0.98943 | -0.073755 | 0.4 | 1 | 1.1 | 0.9
72 | 1 | 0 | 0 | 0 | 0 | 1 | 0.98678 | -0.092517 | 0.4 | 1 | 1.1 | 0.9
153 | 1 | 0 | 0 | 0 | 0 | 1 | 0.99072 | -0.064692 | 0.4 | 1 | 1.1 | 0.9
145 | 1 | 0.00077813 | 0.00019502 | 0 | 0 | 1 | 0.98221 | -0.12502 | 0.4 | 1 | 1.1 | 0.9
154 | 1 | 0 | 0 | 0 | 0 | 1 | 0.99048 | -0.066399 | 0.4 | 1 | 1.1 | 0.9
155 | 1 | 0 | 0 | 0 | 0 | 1 | 0.99149 | -0.059209 | 0.4 | 1 | 1.1 | 0.9
58 | 1 | 0.00099921 | 0.00025043 | 0 | 0 | 1 | 0.97284 | -0.19084 | 0.4 | 1 | 1.1 | 0.9
76 | 1 | 0 | 0 | 0 | 0 | 1 | 0.97338 | -0.18693 | 0.4 | 1 | 1.1 | 0.9
74 | 1 | 0.00093164 | 0.00023349 | 0 | 0 | 1 | 0.97291 | -0.19033 | 0.4 | 1 | 1.1 | 0.9
61 | 1 | 0.0022503 | 0.00056399 | 0 | 0 | 1 | 0.97954 | -0.1436 | 0.4 | 1 | 1.1 | 0.9
62 | 1 | 0 | 0 | 0 | 0 | 1 | 0.97958 | -0.1433 | 0.4 | 1 | 1.1 | 0.9
66 | 1 | 0.0045673 | 0.0011447 | 0 | 0 | 1 | 0.98004 | -0.14003 | 0.4 | 1 | 1.1 | 0.9
67 | 1 | 0.0029547 | 0.00074051 | 0 | 0 | 1 | 0.9788 | -0.14891 | 0.4 | 1 | 1.1 | 0.9
68 | 1 | 0.0017999 | 0.0004511 | 0 | 0 | 1 | 0.97937 | -0.14485 | 0.4 | 1 | 1.1 | 0.9
65 | 1 | 0.0046145 | 0.0011565 | 0 | 0 | 1 | 0.97352 | -0.18684 | 0.4 | 1 | 1.1 | 0.9
128 | 1 | 0.00071712 | 0.00017973 | 0 | 0 | 1 | 0.97372 | -0.18545 | 0.4 | 1 | 1.1 | 0.9
83 | 1 | 0.003823 | 0.00095814 | 0 | 0 | 1 | 0.9819 | -0.1268 | 0.4 | 1 | 1.1 | 0.9
100 | 1 | 0.0010505 | 0.00026329 | 0 | 0 | 1 | 0.97863 | -0.15013 | 0.4 | 1 | 1.1 | 0.9
130 | 1 | 0.0017998 | 0.00045108 | 0 | 0 | 1 | 0.97935 | -0.14499 | 0.4 | 1 | 1.1 | 0.9
63 | 1 | 0 | 0 | 0 | 0 | 1 | 0.98919 | -0.075301 | 0.4 | 1 | 1.1 | 0.9
64 | 1 | 0.0020847 | 0.00052248 | 0 | 0 | 1 | 0.98939 | -0.073838 | 0.4 | 1 | 1.1 | 0.9
84 | 1 | 0.0052798 | 0.0013232 | 0 | 0 | 1 | 0.98309 | -0.11833 | 0.4 | 1 | 1.1 | 0.9
104 | 1 | 0 | 0 | 0 | 0 | 1 | 0.99067 | -0.064876 | 0.4 | 1 | 1.1 | 0.9
106 | 1 | 0.002205 | 0.00055262 | 0 | 0 | 1 | 0.99172 | -0.057548 | 0.4 | 1 | 1.1 | 0.9
103 | 1 | 0.0035574 | 0.00089156 | 0 | 0 | 1 | 0.99066 | -0.064934 | 0.4 | 1 | 1.1 | 0.9
127 | 1 | 0 | 0 | 0 | 0 | 1 | 0.97393 | -0.18389 | 0.4 | 1 | 1.1 | 0.9
101 | 1 | 0.0018018 | 0.00045158 | 0 | 0 | 1 | 0.97843 | -0.15158 | 0.4 | 1 | 1.1 | 0.9
141 | 1 | 0.0023956 | 0.0006004 | 0 | 0 | 1 | 0.9745 | -0.17889 | 0.4 | 1 | 1.1 | 0.9
146 | 1 | 0 | 0 | 0 | 0 | 1 | 0.98197 | -0.12673 | 0.4 | 1 | 1.1 | 0.9
147 | 1 | 0.005191 | 0.001301 | 0 | 0 | 1 | 0.98091 | -0.13435 | 0.4 | 1 | 1.1 | 0.9
73 | 1 | 0.0035045 | 0.00087831 | 0 | 0 | 1 | 0.97259 | -0.19266 | 0.4 | 1 | 1.1 | 0.9
75 | 1 | 0.0016605 | 0.00041616 | 0 | 0 | 1 | 0.9725 | -0.19326 | 0.4 | 1 | 1.1 | 0.9
77 | 1 | 0.0015548 | 0.00038966 | 0 | 0 | 1 | 0.97204 | -0.19658 | 0.4 | 1 | 1.1 | 0.9
149 | 1 | 0.0016616 | 0.00041644 | 0 | 0 | 1 | 0.97192 | -0.19744 | 0.4 | 1 | 1.1 | 0.9
150 | 1 | 0.0011829 | 0.00029647 | 0 | 0 | 1 | 0.9717 | -0.19906 | 0.4 | 1 | 1.1 | 0.9
78 | 1 | 0.00074864 | 0.00018763 | 0 | 0 | 1 | 0.97634 | -0.16654 | 0.4 | 1 | 1.1 | 0.9
79 | 1 | 0.00052617 | 0.00013187 | 0 | 0 | 1 | 0.97682 | -0.16311 | 0.4 | 1 | 1.1 | 0.9
80 | 1 | 0.00047448 | 0.00011892 | 0 | 0 | 1 | 0.97588 | -0.16988 | 0.4 | 1 | 1.1 | 0.9
81 | 1 | 0.00024593 | 6.1637e-05 | 0 | 0 | 1 | 0.97718 | -0.16054 | 0.4 | 1 | 1.1 | 0.9
82 | 1 | 0.00026624 | 6.6725e-05 | 0 | 0 | 1 | 0.97566 | -0.17147 | 0.4 | 1 | 1.1 | 0.9
126 | 1 | 0.00020954 | 5.2515e-05 | 0 | 0 | 1 | 0.97425 | -0.18161 | 0.4 | 1 | 1.1 | 0.9
87 | 1 | 0.00012679 | 3.1776e-05 | 0 | 0 | 1 | 0.97719 | -0.16045 | 0.4 | 1 | 1.1 | 0.9
88 | 1 | 0.00031615 | 7.9233e-05 | 0 | 0 | 1 | 0.97723 | -0.16014 | 0.4 | 1 | 1.1 | 0.9
91 | 1 | 0.0014601 | 0.00036592 | 0 | 0 | 1 | 0.9844 | -0.10868 | 0.4 | 1 | 1.1 | 0.9
89 | 1 | 0.00022191 | 5.5616e-05 | 0 | 0 | 1 | 0.97765 | -0.15716 | 0.4 | 1 | 1.1 | 0.9
123 | 1 | 0.0002218 | 5.5588e-05 | 0 | 0 | 1 | 0.97767 | -0.15702 | 0.4 | 1 | 1.1 | 0.9
129 | 1 | 7.9568e-05 | 1.9942e-05 | 0 | 0 | 1 | 0.97393 | -0.18391 | 0.4 | 1 | 1.1 | 0.9
111 | 1 | 0.00022565 | 5.6554e-05 | 0 | 0 | 1 | 0.9777 | -0.15677 | 0.4 | 1 | 1.1 | 0.9
92 | 1 | 0.00075716 | 0.00018976 | 0 | 0 | 1 | 0.98438 | -0.10878 | 0.4 | 1 | 1.1 | 0.9
93 | 1 | 0.0018966 | 0.00047534 | 0 | 0 | 1 | 0.9706 | -0.20703 | 0.4 | 1 | 1.1 | 0.9
94 | 1 | 0.0014157 | 0.00035482 | 0 | 0 | 1 | 0.97056 | -0.20726 | 0.4 | 1 | 1.1 | 0.9
95 | 1 | 0.0015403 | 0.00038604 | 0 | 0 | 1 | 0.97083 | -0.20535 | 0.4 | 1 | 1.1 | 0.9
96 | 1 | 0.00099385 | 0.00024908 | 0 | 0 | 1 | 0.9704 | -0.20843 | 0.4 | 1 | 1.1 | 0.9
97 | 1 | 0 | 0 | 0 | 0 | 1 | 0.97104 | -0.20382 | 0.4 | 1 | 1.1 | 0.9
133 | 1 | 0 | 0 | 0 | 0 | 1 | 0.97112 | -0.20322 | 0.4 | 1 | 1.1 | 0.9
134 | 1 | 0.0012833 | 0.00032162 | 0 | 0 | 1 | 0.97143 | -0.20099 | 0.4 | 1 | 1.1 | 0.9
110 | 1 | 0.0018018 | 0.00045158 | 0 | 0 | 1 | 0.97842 | -0.15161 | 0.4 | 1 | 1.1 | 0.9
108 | 1 | 0.0024852 | 0.00062286 | 0 | 0 | 1 | 0.9779 | -0.15536 | 0.4 | 1 | 1.1 | 0.9
122 | 1 | 0 | 0 | 0 | 0 | 1 | 0.99211 | -0.054846 | 0.4 | 1 | 1.1 | 0.9
157 | 1 | 0.0013369 | 0.00033506 | 0 | 0 | 1 | 0.99188 | -0.056515 | 0.4 | 1 | 1.1 | 0.9
109 | 1 | 0.00022532 | 5.647e-05 | 0 | 0 | 1 | 0.97772 | -0.15662 | 0.4 | 1 | 1.1 | 0.9
118 | 1 | 0.00020405 | 5.114e-05 | 0 | 0 | 1 | 0.98002 | -0.14079 | 0.4 | 1 | 1.1 | 0.9
119 | 1 | 0.00045486 | 0.000114 | 0 | 0 | 1 | 0.98003 | -0.14067 | 0.4 | 1 | 1.1 | 0.9
120 | 1 | 8.8405e-05 | 2.2156e-05 | 0 | 0 | 1 | 0.98002 | -0.14079 | 0.4 | 1 | 1.1 | 0.9
121 | 1 | 8.9818e-05 | 2.2511e-05 | 0 | 0 | 1 | 0.98007 | -0.14038 | 0.4 | 1 | 1.1 | 0.9
151 | 1 | 0 | 0 | 0 | 0 | 1 | 0.98031 | -0.13867 | 0.4 | 1 | 1.1 | 0.9
169 | 1 | 0 | 0 | 0 | 0 | 1 | 0.97438 | -0.18123 | 0.4 | 1 | 1.1 | 0.9
158 | 1 | 0.0038261 | 0.00095892 | 0 | 0 | 1 | 0.99176 | -0.057382 | 0.4 | 1 | 1.1 | 0.9
140 | 1 | 0.0031692 | 0.00079427 | 0 | 0 | 1 | 0.97223 | -0.19526 | 0.4 | 1 | 1.1 | 0.9
138 | 1 | 0.0027096 | 0.00067909 | 0 | 0 | 1 | 0.97237 | -0.19423 | 0.4 | 1 | 1.1 | 0.9
156 | 1 | 0.0010209 | 0.00025585 | 0 | 0 | 1 | 0.97158 | -0.19993 | 0.4 | 1 | 1.1 | 0.9
163 | 1 | 0.0012435 | 0.00031166 | 0 | 0 | 1 | 0.99092 | -0.062869 | 0.4 | 1 | 1.1 | 0.9
143 | 1 | 0.0015616 | 0.00039137 | 0 | 0 | 1 | 0.98627 | -0.09551 | 0.4 | 1 | 1.1 | 0.9
164 | 1 | 0.00043337 | 0.00010861 | 0 | 0 | 1 | 0.97404 | -0.18367 | 0.4 | 1 | 1.1 | 0.9
165 | 1 | 0.00034983 | 8.7675e-05 | 0 | 0 | 1 | 0.97409 | -0.18333 | 0.4 | 1 | 1.1 | 0.9
166 | 1 | 0.00055735 | 0.00013968 | 0 | 0 | 1 | 0.97399 | -0.18404 | 0.4 | 1 | 1.1 | 0.9
167 | 1 | 0.00070216 | 0.00017598 | 0 | 0 | 1 | 0.97419 | -0.18261 | 0.4 | 1 | 1.1 | 0.9
168 | 1 | 0 | 0 | 0 | 0 | 1 | 0.97372 | -0.18598 | 0.4 | 1 | 1.1 | 0.9
171 | 1 | 0.00039979 | 0.0001002 | 0 | 0 | 1 | 0.9736 | -0.18685 | 0.4 | 1 | 1.1 | 0.9
170 | 1 | 0.0025899 | 0.0006491 | 0 | 0 | 1 | 0.97362 | -0.18669 | 0.4 | 1 | 1.1 | 0.9
172 | 1 | 0.0023488 | 0.00058867 | 0 | 0 | 1 | 0.9735 | -0.18757 | 0.4 | 1 | 1.1 | 0.9
173 | 1 | 0.0023767 | 0.00059565 | 0 | 0 | 1 | 0.99038 | -0.067081 | 0.4 | 1 | 1.1 | 0.9
162 | 1 | 0.00071537 | 0.00017929 | 0 | 0 | 1 | 0.99176 | -0.057054 | 0.4 | 1 | 1.1 | 0.9

## generator_data
GEN_BUS | PG | QG | QMAX | QMIN | VG | MBASE | GEN_STATUS | PMAX | PMIN
12 | 0.21062 | 0.053226 | 10 | -10 | 1 | 100 | 1 | 10 | 0

## branch_data
F_BUS | T_BUS | BR_R | BR_X | BR_B | RATE_A | RATE_B | RATE_C | TAP | SHIFT | BR_STATUS | ANGMIN | ANGMAX | P_in | Q_in | P_out | Q_out
1 | 2 | 8.9093 | 3.4267 | 8.9911e-09 | 0 | 0 | 0 | 0 | 0 | 1 | -90 | 90 | 0.006948 | 0.0017354 | -0.0069432 | -0.0017344
1 | 3 | 4.5381 | 1.7454 | 4.5798e-09 | 0 | 0 | 0 | 0 | 0 | 1 | -90 | 90 | -0.007334 | -0.0018321 | 0.0073368 | 0.0018327
2 | 4 | 3.4024 | 1.3086 | 3.4336e-09 | 0 | 0 | 0 | 0 | 0 | 1 | -90 | 90 | 0.006521 | 0.0016285 | -0.0065193 | -0.0016282
3 | 5 | 1.333 | 0.51268 | 1.3452e-09 | 0 | 0 | 0 | 0 | 0 | 1 | -90 | 90 | -0.0075091 | -0.0018759 | 0.0075099 | 0.0018761
4 | 152 | 2.5903 | 0.99628 | 2.6141e-09 | 0 | 0 | 0 | 0 | 0 | 1 | -90 | 90 | 0.0062568 | 0.0015624 | -0.0062557 | -0.0015622
5 | 115 | 6.8856 | 2.6483 | 6.9488e-09 | 0 | 0 | 0 | 0 | 0 | 1 | -90 | 90 | -0.0082522 | -0.0020618 | 0.0082575 | 0.0020631
5 | 116 | 3.661 | 1.4081 | 3.6946e-09 | 0 | 0 | 0 | 0 | 0 | 1 | -90 | 90 | 0.00074234 | 0.0001857 | -0.00074232 | -0.00018605
124 | 125 | 6.1592 | 2.3689 | 6.2157e-09 | 0 | 0 | 0 | 0 | 0 | 1 | -90 | 90 | 0.0058927 | 0.0014754 | -0.0058903 | -0.0014751
124 | 115 | 7.9426 | 3.0549 | 8.0155e-09 | 0 | 0 | 0 | 0 | 0 | 1 | -90 | 90 | -0.0060989 | -0.0015271 | 0.0061022 | 0.0015276
125 | 126 | 3.1979 | 1.23 | 3.2273e-09 | 0 | 0 | 0 | 0 | 0 | 1 | -90 | 90 | 0.0056255 | 0.0014088 | -0.0056244 | -0.0014086
115 | 117 | 1.1613 | 0.44667 | 1.172e-09 | 0 | 0 | 0 | 0 | 0 | 1 | -90 | 90 | -0.014551 | -0.0036388 | 0.014554 | 0.0036398
152 | 60 | 4.7525 | 1.8279 | 4.7961e-09 | 0 | 0 | 0 | 0 | 0 | 1 | -90 | 90 | 0.0058671 | 0.0014649 | -0.0058653 | -0.0014646
60 | 44 | 3.8648 | 1.4865 | 3.9003e-09 | 0 | 0 | 0 | 0 | 0 | 1 | -90 | 90 | 0.0056563 | 0.0014122 | -0.0056549 | -0.0014121
117 | 82 | 0.38193 | 0.14689 | 3.8543e-10 | 0 | 0 | 0 | 0 | 0 | 1 | -90 | 90 | -0.014802 | -0.0037019 | 0.014803 | 0.0037022
6 | 7 | 3.5783 | 1.3763 | 3.6111e-09 | 0 | 0 | 0 | 0 | 0 | 1 | -90 | 90 | 0.0076659 | 0.0019207 | -0.0076636 | -0.0019201
6 | 8 | 3.2083 | 1.234 | 3.2377e-09 | 0 | 0 | 0 | 0 | 0 | 1 | -90 | 90 | -0.0087574 | -0.0021942 | 0.0087601 | 0.002195
7 | 9 | 3.3859 | 1.3023 | 3.417e-09 | 0 | 0 | 0 | 0 | 0 | 1 | -90 | 90 | 0.0071015 | 0.0017793 | -0.0070996 | -0.0017789
8 | 10 | 2.4196 | 0.9306 | 4.8835e-09 | 0 | 0 | 0 | 0 | 0 | 1 | -90 | 90 | -0.071844 | -0.018101 | 0.07198 | 0.018153
8 | 11 | 3.0042 | 1.1555 | 3.0318e-09 | 0 | 0 | 0 | 0 | 0 | 1 | -90 | 90 | 0.063084 | 0.015906 | -0.062953 | -0.015856
9 | 85 | 3.7639 | 1.4476 | 3.7984e-09 | 0 | 0 | 0 | 0 | 0 | 1 | -90 | 90 | 0.0055 | 0.001378 | -0.0054988 | -0.0013779
10 | 36 | 2.8595 | 1.0998 | 5.7714e-09 | 0 | 0 | 0 | 0 | 0 | 1 | -90 | 90 | -0.077993 | -0.019658 | 0.078182 | 0.01973
10 | 32 | 4.1753 | 1.6059 | 4.2137e-09 | 0 | 0 | 0 | 0 | 0 | 1 | -90 | 90 | 0.0060123 | 0.001505 | -0.0060106 | -0.0015048
11 | 69 | 9.4216 | 3.6237 | 9.5081e-09 | 0 | 0 | 0 | 0 | 0 | 1 | -90 | 90 | 0.061867 | 0.015584 | -0.061471 | -0.015432
85 | 90 | 0.78647 | 0.30249 | 7.9369e-10 | 0 | 0 | 0 | 0 | 0 | 1 | -90 | 90 | 0.0049885 | 0.00125 | -0.0049883 | -0.00125
36 | 136 | 0.85865 | 0.33025 | 1.7331e-09 | 0 | 0 | 0 | 0 | 0 | 1 | -90 | 90 | -0.080219 | -0.02024 | 0.080279 | 0.020263
36 | 34 | 5.1744 | 1.9901 | 5.2219e-09 | 0 | 0 | 0 | 0 | 0 | 1 | -90 | 90 | 0.0020365 | 0.0005099 | -0.0020362 | -0.00051033
32 | 33 | 8.9116 | 3.4275 | 8.9934e-09 | 0 | 0 | 0 | 0 | 0 | 1 | -90 | 90 | 0.0044366 | 0.0011103 | -0.0044347 | -0.0011104
69 | 70 | 3.4491 | 1.3266 | 3.4807e-09 | 0 | 0 | 0 | 0 | 0 | 1 | -90 | 90 | 0.020863 | 0.0052339 | -0.020846 | -0.0052278
69 | 71 | 4.9035 | 1.886 | 4.9485e-09 | 0 | 0 | 0 | 0 | 0 | 1 | -90 | 90 | 0.040608 | 0.010198 | -0.040517 | -0.010164
90 | 91 | 0.76813 | 0.29543 | 7.7518e-10 | 0 | 0 | 0 | 0 | 0 | 1 | -90 | 90 | 0.0022173 | 0.00055547 | -0.0022172 | -0.00055553
136 | 161 | 0.14051 | 0.054044 | 2.8361e-10 | 0 | 0 | 0 | 0 | 0 | 1 | -90 | 90 | -0.090461 | -0.022815 | 0.090474 | 0.02282
136 | 139 | 2.7737 | 1.0668 | 2.7992e-09 | 0 | 0 | 0 | 0 | 0 | 1 | -90 | 90 | 0.010183 | 0.0025519 | -0.010179 | -0.002551
33 | 35 | 6.5459 | 2.5176 | 6.6059e-09 | 0 | 0 | 0 | 0 | 0 | 1 | -90 | 90 | 0.0044347 | 0.0011104 | -0.0044333 | -0.0011105
70 | 48 | 1.4896 | 0.57292 | 1.5033e-09 | 0 | 0 | 0 | 0 | 0 | 1 | -90 | 90 | 0.019425 | 0.0048714 | -0.019418 | -0.0048691
71 | 141 | 8.4375 | 3.2452 | 8.5149e-09 | 0 | 0 | 0 | 0 | 0 | 1 | -90 | 90 | 0.0023961 | 0.0005998 | -0.0023956 | -0.0006004
71 | 76 | 3.143 | 1.2088 | 3.1719e-09 | 0 | 0 | 0 | 0 | 0 | 1 | -90 | 90 | 0.038121 | 0.0095646 | -0.03807 | -0.0095452
12 | 13 | 0.60775 | 0.23375 | 1.2267e-09 | 0 | 0 | 0 | 0 | 0 | 1 | -90 | 90 | 0.1108 | 0.028032 | -0.11072 | -0.028002
12 | 14 | 1.761 | 0.67729 | 3.5542e-09 | 0 | 0 | 0 | 0 | 0 | 1 | -90 | 90 | 0.098592 | 0.024888 | -0.09841 | -0.024818
13 | 15 | 0.3452 | 0.13277 | 6.9674e-10 | 0 | 0 | 0 | 0 | 0 | 1 | -90 | 90 | 0.1099 | 0.027797 | -0.10986 | -0.02778
14 | 16 | 1.2488 | 0.48031 | 2.5205e-09 | 0 | 0 | 0 | 0 | 0 | 1 | -90 | 90 | 0.093156 | 0.023501 | -0.09304 | -0.023457
15 | 59 | 1.5695 | 0.60365 | 3.1678e-09 | 0 | 0 | 0 | 0 | 0 | 1 | -90 | 90 | 0.10837 | 0.027407 | -0.10817 | -0.027332
16 | 99 | 4.0226 | 1.5472 | 4.0595e-09 | 0 | 0 | 0 | 0 | 0 | 1 | -90 | 90 | 0.0057374 | 0.0014377 | -0.0057359 | -0.0014375
16 | 105 | 0.74191 | 0.28535 | 1.4974e-09 | 0 | 0 | 0 | 0 | 0 | 1 | -90 | 90 | 0.087303 | 0.022019 | -0.087242 | -0.021996
59 | 41 | 0.22852 | 0.087892 | 4.6123e-10 | 0 | 0 | 0 | 0 | 0 | 1 | -90 | 90 | 0.1066 | 0.026936 | -0.10657 | -0.026925
99 | 98 | 0.14567 | 0.056027 | 1.4701e-10 | 0 | 0 | 0 | 0 | 0 | 1 | -90 | 90 | 0.0012017 | 0.00030116 | -0.0012017 | -0.00030118
105 | 107 | 3.1713 | 1.2197 | 3.2005e-09 | 0 | 0 | 0 | 0 | 0 | 1 | -90 | 90 | 0.087242 | 0.021996 | -0.086984 | -0.021897
41 | 39 | 1.0917 | 0.41987 | 2.2034e-09 | 0 | 0 | 0 | 0 | 0 | 1 | -90 | 90 | 0.10392 | 0.026262 | -0.1038 | -0.026214
107 | 122 | 2.8062 | 1.0793 | 2.8319e-09 | 0 | 0 | 0 | 0 | 0 | 1 | -90 | 90 | 0.03041 | 0.0076359 | -0.030382 | -0.0076254
107 | 106 | 2.1384 | 0.82245 | 2.158e-09 | 0 | 0 | 0 | 0 | 0 | 1 | -90 | 90 | 0.056574 | 0.014261 | -0.0565 | -0.014233
17 | 18 | 3.2017 | 1.2314 | 3.2311e-09 | 0 | 0 | 0 | 0 | 0 | 1 | -90 | 90 | 0.0021771 | 0.00054165 | -0.0021769 | -0.00054189
17 | 19 | 1.4476 | 0.55676 | 1.4609e-09 | 0 | 0 | 0 | 0 | 0 | 1 | -90 | 90 | -0.0025269 | -0.00062932 | 0.002527 | 0.00062923
18 | 112 | 37.5764 | 14.4525 | 3.7921e-08 | 0 | 0 | 0 | 0 | 0 | 1 | -90 | 90 | 0.0021769 | 0.00054189 | -0.0021749 | -0.00054469
19 | 20 | 2.6714 | 1.0274 | 2.6959e-09 | 0 | 0 | 0 | 0 | 0 | 1 | -90 | 90 | -0.002527 | -0.00062923 | 0.0025272 | 0.00062904
112 | 113 | 4.5802 | 1.7616 | 4.6222e-09 | 0 | 0 | 0 | 0 | 0 | 1 | -90 | 90 | 0.0018963 | 0.00047486 | -0.0018961 | -0.00047522
20 | 43 | 9.3716 | 3.6045 | 9.4576e-09 | 0 | 0 | 0 | 0 | 0 | 1 | -90 | 90 | -0.0042959 | -0.0010723 | 0.0042979 | 0.0010722
43 | 44 | 4.6317 | 1.7814 | 4.6742e-09 | 0 | 0 | 0 | 0 | 0 | 1 | -90 | 90 | -0.0054853 | -0.0013698 | 0.0054869 | 0.00137
21 | 22 | 0.25356 | 0.097523 | 2.5589e-10 | 0 | 0 | 0 | 0 | 0 | 1 | -90 | 90 | -0.0029674 | -0.0007437 | 0.0029674 | 0.00074368
22 | 24 | 3.1108 | 1.1964 | 3.1393e-09 | 0 | 0 | 0 | 0 | 0 | 1 | -90 | 90 | -0.0044139 | -0.0011062 | 0.0044146 | 0.0011062
24 | 139 | 0.32889 | 0.1265 | 3.3191e-10 | 0 | 0 | 0 | 0 | 0 | 1 | -90 | 90 | -0.0068494 | -0.0017164 | 0.0068496 | 0.0017164
23 | 25 | 2.8453 | 1.0944 | 2.8715e-09 | 0 | 0 | 0 | 0 | 0 | 1 | -90 | 90 | -0.00094911 | -0.00023787 | 0.00094914 | 0.0002376
25 | 26 | 0.065892 | 0.025343 | 6.6496e-11 | 0 | 0 | 0 | 0 | 0 | 1 | -90 | 90 | -0.0014799 | -0.00037063 | 0.0014799 | 0.00037062
26 | 27 | 3.8825 | 1.4933 | 3.9182e-09 | 0 | 0 | 0 | 0 | 0 | 1 | -90 | 90 | -0.0021713 | -0.00054389 | 0.0021715 | 0.00054359
27 | 86 | 1.3166 | 0.50639 | 1.3287e-09 | 0 | 0 | 0 | 0 | 0 | 1 | -90 | 90 | -0.0025651 | -0.00064223 | 0.0025651 | 0.00064213
86 | 55 | 3.7671 | 1.4489 | 3.8017e-09 | 0 | 0 | 0 | 0 | 0 | 1 | -90 | 90 | -0.0025651 | -0.00064213 | 0.0025654 | 0.00064186
55 | 52 | 1.2938 | 0.4976 | 1.3056e-09 | 0 | 0 | 0 | 0 | 0 | 1 | -90 | 90 | -0.0029147 | -0.00072941 | 0.0029148 | 0.00072933
28 | 29 | 0.0333 | 0.012808 | 3.3606e-11 | 0 | 0 | 0 | 0 | 0 | 1 | -90 | 90 | -0.010505 | -0.002633 | 0.010505 | 0.002633
28 | 30 | 3.1279 | 1.203 | 3.1566e-09 | 0 | 0 | 0 | 0 | 0 | 1 | -90 | 90 | 0.0078989 | 0.0019797 | -0.0078967 | -0.0019792
29 | 31 | 1.1161 | 0.42928 | 1.1264e-09 | 0 | 0 | 0 | 0 | 0 | 1 | -90 | 90 | -0.01195 | -0.0029951 | 0.011952 | 0.0029956
31 | 56 | 2.8057 | 1.0791 | 2.8314e-09 | 0 | 0 | 0 | 0 | 0 | 1 | -90 | 90 | -0.013533 | -0.0033918 | 0.013538 | 0.0033938
56 | 57 | 0.56284 | 0.21648 | 5.68e-10 | 0 | 0 | 0 | 0 | 0 | 1 | -90 | 90 | -0.017302 | -0.0043371 | 0.017304 | 0.0043378
57 | 58 | 3.7263 | 1.4332 | 3.7605e-09 | 0 | 0 | 0 | 0 | 0 | 1 | -90 | 90 | -0.018369 | -0.0046046 | 0.018383 | 0.0046097
35 | 144 | 1.4659 | 0.56382 | 1.4794e-09 | 0 | 0 | 0 | 0 | 0 | 1 | -90 | 90 | 0.0044333 | 0.0011105 | -0.004433 | -0.0011106
144 | 142 | 2.4093 | 0.92667 | 2.4315e-09 | 0 | 0 | 0 | 0 | 0 | 1 | -90 | 90 | 0.0029975 | 0.00075081 | -0.0029973 | -0.00075096
142 | 143 | 2.5275 | 0.97212 | 2.5507e-09 | 0 | 0 | 0 | 0 | 0 | 1 | -90 | 90 | 0.0015616 | 0.00039114 | -0.0015616 | -0.00039137
161 | 163 | 0.03072 | 0.011815 | 6.2004e-11 | 0 | 0 | 0 | 0 | 0 | 1 | -90 | 90 | -0.091717 | -0.023131 | 0.09172 | 0.023132
37 | 38 | 2.7029 | 1.0396 | 2.7277e-09 | 0 | 0 | 0 | 0 | 0 | 1 | -90 | 90 | 0.0053044 | 0.001329 | -0.0053036 | -0.0013289
37 | 39 | 3.0271 | 1.1643 | 3.0549e-09 | 0 | 0 | 0 | 0 | 0 | 1 | -90 | 90 | -0.0059508 | -0.001491 | 0.0059519 | 0.0014911
38 | 40 | 1.5369 | 0.59112 | 1.551e-09 | 0 | 0 | 0 | 0 | 0 | 1 | -90 | 90 | 0.003881 | 0.00097239 | -0.0038807 | -0.00097245
39 | 42 | 0.92057 | 0.35406 | 1.858e-09 | 0 | 0 | 0 | 0 | 0 | 1 | -90 | 90 | 0.097844 | 0.024723 | -0.097749 | -0.024686
40 | 148 | 1.4603 | 0.56167 | 1.4737e-09 | 0 | 0 | 0 | 0 | 0 | 1 | -90 | 90 | 0.00074155 | 0.00018571 | -0.00074154 | -0.00018585
42 | 159 | 0.98951 | 0.38058 | 1.9972e-09 | 0 | 0 | 0 | 0 | 0 | 1 | -90 | 90 | 0.096236 | 0.024307 | -0.096137 | -0.024269
159 | 160 | 1.0951 | 0.4212 | 2.2103e-09 | 0 | 0 | 0 | 0 | 0 | 1 | -90 | 90 | 0.094623 | 0.02389 | -0.094517 | -0.023849
160 | 162 | 0.49703 | 0.19117 | 1.0032e-09 | 0 | 0 | 0 | 0 | 0 | 1 | -90 | 90 | 0.093802 | 0.02367 | -0.093755 | -0.023652
45 | 46 | 1.4741 | 0.56694 | 1.4876e-09 | 0 | 0 | 0 | 0 | 0 | 1 | -90 | 90 | -0.016344 | -0.0040975 | 0.016349 | 0.0040991
45 | 47 | 4.5288 | 1.7418 | 4.5704e-09 | 0 | 0 | 0 | 0 | 0 | 1 | -90 | 90 | 0.015188 | 0.0038077 | -0.015176 | -0.0038037
46 | 48 | 1.8076 | 0.69524 | 1.8242e-09 | 0 | 0 | 0 | 0 | 0 | 1 | -90 | 90 | -0.018572 | -0.0046562 | 0.018579 | 0.0046587
47 | 49 | 0.25823 | 0.099319 | 2.606e-10 | 0 | 0 | 0 | 0 | 0 | 1 | -90 | 90 | 0.013303 | 0.003334 | -0.013302 | -0.0033339
49 | 135 | 4.4708 | 1.7195 | 4.5118e-09 | 0 | 0 | 0 | 0 | 0 | 1 | -90 | 90 | 0.011696 | 0.0029317 | -0.011689 | -0.0029295
49 | 132 | 3.5402 | 1.3616 | 3.5727e-09 | 0 | 0 | 0 | 0 | 0 | 1 | -90 | 90 | 0.0016061 | 0.0004022 | -0.001606 | -0.0004025
135 | 137 | 8.7212 | 3.3543 | 8.8012e-09 | 0 | 0 | 0 | 0 | 0 | 1 | -90 | 90 | 0.0097527 | 0.0024441 | -0.0097434 | -0.0024414
137 | 138 | 6.8052 | 2.6174 | 6.8677e-09 | 0 | 0 | 0 | 0 | 0 | 1 | -90 | 90 | 0.0058817 | 0.0014735 | -0.0058791 | -0.0014732
50 | 51 | 2.3404 | 0.90015 | 2.3619e-09 | 0 | 0 | 0 | 0 | 0 | 1 | -90 | 90 | 0.017368 | 0.0043571 | -0.017361 | -0.0043544
50 | 52 | 1.5949 | 0.61342 | 1.6095e-09 | 0 | 0 | 0 | 0 | 0 | 1 | -90 | 90 | -0.018489 | -0.0046379 | 0.018495 | 0.0046401
51 | 53 | 3.2791 | 1.2612 | 3.3092e-09 | 0 | 0 | 0 | 0 | 0 | 1 | -90 | 90 | 0.016969 | 0.0042563 | -0.016959 | -0.0042527
52 | 54 | 2.7518 | 1.0584 | 2.777e-09 | 0 | 0 | 0 | 0 | 0 | 1 | -90 | 90 | -0.02141 | -0.0053694 | 0.021423 | 0.0053744
53 | 72 | 3.7868 | 1.4565 | 3.8215e-09 | 0 | 0 | 0 | 0 | 0 | 1 | -90 | 90 | 0.014331 | 0.0035941 | -0.014323 | -0.0035912
54 | 153 | 5.0885 | 1.9571 | 5.1352e-09 | 0 | 0 | 0 | 0 | 0 | 1 | -90 | 90 | -0.022777 | -0.0057136 | 0.022805 | 0.0057241
72 | 145 | 28.6919 | 11.0353 | 2.8955e-08 | 0 | 0 | 0 | 0 | 0 | 1 | -90 | 90 | 0.014323 | 0.0035912 | -0.014258 | -0.0035693
153 | 154 | 9.1572 | 3.522 | 9.2412e-09 | 0 | 0 | 0 | 0 | 0 | 1 | -90 | 90 | 0.0023774 | 0.00059468 | -0.0023769 | -0.00059537
153 | 155 | 2.7916 | 1.0737 | 2.8172e-09 | 0 | 0 | 0 | 0 | 0 | 1 | -90 | 90 | -0.025183 | -0.0063188 | 0.025202 | 0.0063259
145 | 146 | 1.5934 | 0.61283 | 1.608e-09 | 0 | 0 | 0 | 0 | 0 | 1 | -90 | 90 | 0.01348 | 0.0033743 | -0.013477 | -0.0033732
154 | 173 | 3.6659 | 1.41 | 3.6995e-09 | 0 | 0 | 0 | 0 | 0 | 1 | -90 | 90 | 0.0023769 | 0.00059537 | -0.0023767 | -0.00059565
155 | 122 | 2.2247 | 0.85565 | 2.2451e-09 | 0 | 0 | 0 | 0 | 0 | 1 | -90 | 90 | -0.025202 | -0.0063259 | 0.025217 | 0.0063315
58 | 76 | 2.4866 | 0.95637 | 2.5094e-09 | 0 | 0 | 0 | 0 | 0 | 1 | -90 | 90 | -0.019382 | -0.0048601 | 0.019392 | 0.0048639
76 | 74 | 2.2456 | 0.86369 | 2.2662e-09 | 0 | 0 | 0 | 0 | 0 | 1 | -90 | 90 | 0.018678 | 0.0046813 | -0.018669 | -0.0046782
74 | 73 | 1.6143 | 0.62088 | 1.6291e-09 | 0 | 0 | 0 | 0 | 0 | 1 | -90 | 90 | 0.017737 | 0.0044447 | -0.017732 | -0.0044426
61 | 62 | 1.6935 | 0.65136 | 1.7091e-09 | 0 | 0 | 0 | 0 | 0 | 1 | -90 | 90 | -0.0022503 | -0.00056399 | 0.0022504 | 0.00056387
62 | 66 | 1.1887 | 0.45718 | 1.1996e-09 | 0 | 0 | 0 | 0 | 0 | 1 | -90 | 90 | -0.034426 | -0.0086285 | 0.034442 | 0.0086344
62 | 67 | 2.4554 | 0.9444 | 2.478e-09 | 0 | 0 | 0 | 0 | 0 | 1 | -90 | 90 | 0.028575 | 0.0071628 | -0.028553 | -0.0071545
62 | 68 | 5.3653 | 2.0636 | 5.4145e-09 | 0 | 0 | 0 | 0 | 0 | 1 | -90 | 90 | 0.0036005 | 0.00090187 | -0.0035997 | -0.0009021
66 | 83 | 4.253 | 1.6358 | 4.292e-09 | 0 | 0 | 0 | 0 | 0 | 1 | -90 | 90 | -0.039009 | -0.0097791 | 0.039081 | 0.0098062
67 | 100 | 0.59034 | 0.22705 | 5.9575e-10 | 0 | 0 | 0 | 0 | 0 | 1 | -90 | 90 | 0.025598 | 0.006414 | -0.025594 | -0.0064124
68 | 130 | 1.0228 | 0.39338 | 1.0322e-09 | 0 | 0 | 0 | 0 | 0 | 1 | -90 | 90 | 0.0017999 | 0.000451 | -0.0017998 | -0.00045108
65 | 128 | 3.7273 | 1.4336 | 3.7615e-09 | 0 | 0 | 0 | 0 | 0 | 1 | -90 | 90 | -0.0046144 | -0.0011565 | 0.0046153 | 0.0011565
128 | 127 | 3.61 | 1.3885 | 3.6431e-09 | 0 | 0 | 0 | 0 | 0 | 1 | -90 | 90 | -0.0053324 | -0.0013362 | 0.0053336 | 0.0013363
83 | 84 | 2.4853 | 0.95587 | 2.5081e-09 | 0 | 0 | 0 | 0 | 0 | 1 | -90 | 90 | -0.042904 | -0.010764 | 0.042954 | 0.010783
100 | 101 | 0.73932 | 0.28435 | 7.461e-10 | 0 | 0 | 0 | 0 | 0 | 1 | -90 | 90 | 0.024544 | 0.0061491 | -0.024539 | -0.0061473
63 | 64 | 0.38756 | 0.14906 | 3.9112e-10 | 0 | 0 | 0 | 0 | 0 | 1 | -90 | 90 | -0.048524 | -0.012217 | 0.048534 | 0.012221
63 | 84 | 11.3317 | 4.3583 | 1.1436e-08 | 0 | 0 | 0 | 0 | 0 | 1 | -90 | 90 | 0.048524 | 0.012217 | -0.048234 | -0.012107
64 | 104 | 2.2796 | 0.87676 | 2.3005e-09 | 0 | 0 | 0 | 0 | 0 | 1 | -90 | 90 | -0.050619 | -0.012743 | 0.050682 | 0.012767
104 | 106 | 1.7446 | 0.67099 | 1.7606e-09 | 0 | 0 | 0 | 0 | 0 | 1 | -90 | 90 | -0.054239 | -0.013659 | 0.054295 | 0.01368
104 | 103 | 0.20905 | 0.080404 | 2.1097e-10 | 0 | 0 | 0 | 0 | 0 | 1 | -90 | 90 | 0.0035574 | 0.00089155 | -0.0035574 | -0.00089156
127 | 129 | 3.2595 | 1.2536 | 3.2894e-09 | 0 | 0 | 0 | 0 | 0 | 1 | -90 | 90 | 7.9567e-05 | 1.963e-05 | -7.9567e-05 | -1.9942e-05
127 | 126 | 5.1941 | 1.9977 | 5.2418e-09 | 0 | 0 | 0 | 0 | 0 | 1 | -90 | 90 | -0.0054132 | -0.001356 | 0.0054149 | 0.0013561
101 | 110 | 0.016433 | 0.0063202 | 1.6583e-11 | 0 | 0 | 0 | 0 | 0 | 1 | -90 | 90 | 0.022737 | 0.0056957 | -0.022737 | -0.0056956
146 | 147 | 7.0793 | 2.7228 | 7.1442e-09 | 0 | 0 | 0 | 0 | 0 | 1 | -90 | 90 | 0.013477 | 0.0033732 | -0.013463 | -0.0033684
147 | 151 | 6.5067 | 2.5026 | 6.5664e-09 | 0 | 0 | 0 | 0 | 0 | 1 | -90 | 90 | 0.0082719 | 0.0020674 | -0.008267 | -0.0020662
73 | 75 | 0.51837 | 0.19937 | 5.2313e-10 | 0 | 0 | 0 | 0 | 0 | 1 | -90 | 90 | 0.014227 | 0.0035643 | -0.014226 | -0.0035639
75 | 77 | 3.2592 | 1.2535 | 3.2891e-09 | 0 | 0 | 0 | 0 | 0 | 1 | -90 | 90 | 0.012566 | 0.0031478 | -0.01256 | -0.0031459
77 | 149 | 0.96024 | 0.36932 | 9.6905e-10 | 0 | 0 | 0 | 0 | 0 | 1 | -90 | 90 | 0.011005 | 0.0027562 | -0.011004 | -0.0027558
149 | 150 | 2.129 | 0.81886 | 2.1486e-09 | 0 | 0 | 0 | 0 | 0 | 1 | -90 | 90 | 0.0093422 | 0.0023393 | -0.0093402 | -0.0023387
150 | 156 | 1.3056 | 0.50215 | 1.3176e-09 | 0 | 0 | 0 | 0 | 0 | 1 | -90 | 90 | 0.0081572 | 0.0020423 | -0.0081563 | -0.002042
78 | 79 | 2.6056 | 1.0021 | 2.6295e-09 | 0 | 0 | 0 | 0 | 0 | 1 | -90 | 90 | -0.016303 | -0.0040791 | 0.016311 | 0.0040819
78 | 80 | 2.6611 | 1.0235 | 2.6855e-09 | 0 | 0 | 0 | 0 | 0 | 1 | -90 | 90 | 0.015554 | 0.0038915 | -0.015547 | -0.003889
79 | 81 | 1.8883 | 0.72628 | 1.9057e-09 | 0 | 0 | 0 | 0 | 0 | 1 | -90 | 90 | -0.016837 | -0.0042137 | 0.016843 | 0.0042158
80 | 82 | 1.3017 | 0.50065 | 1.3136e-09 | 0 | 0 | 0 | 0 | 0 | 1 | -90 | 90 | 0.015073 | 0.0037701 | -0.015069 | -0.003769
81 | 87 | 0.065709 | 0.025273 | 6.6312e-11 | 0 | 0 | 0 | 0 | 0 | 1 | -90 | 90 | -0.017089 | -0.0042775 | 0.017089 | 0.0042775
87 | 88 | 0.22759 | 0.087536 | 2.2968e-10 | 0 | 0 | 0 | 0 | 0 | 1 | -90 | 90 | -0.017216 | -0.0043093 | 0.017216 | 0.0043096
88 | 89 | 2.105 | 0.80962 | 2.1243e-09 | 0 | 0 | 0 | 0 | 0 | 1 | -90 | 90 | -0.017532 | -0.0043888 | 0.01754 | 0.0043914
91 | 92 | 1.6283 | 0.62628 | 1.6433e-09 | 0 | 0 | 0 | 0 | 0 | 1 | -90 | 90 | 0.00075717 | 0.00018961 | -0.00075716 | -0.00018976
89 | 123 | 0.10252 | 0.039431 | 1.0346e-10 | 0 | 0 | 0 | 0 | 0 | 1 | -90 | 90 | -0.017762 | -0.004447 | 0.017762 | 0.0044471
123 | 111 | 0.17312 | 0.066586 | 1.7471e-10 | 0 | 0 | 0 | 0 | 0 | 1 | -90 | 90 | -0.017984 | -0.0045027 | 0.017984 | 0.0045029
111 | 109 | 0.098027 | 0.037703 | 9.8926e-11 | 0 | 0 | 0 | 0 | 0 | 1 | -90 | 90 | -0.01821 | -0.0045595 | 0.01821 | 0.0045596
93 | 94 | 1.2026 | 0.46253 | 1.2136e-09 | 0 | 0 | 0 | 0 | 0 | 1 | -90 | 90 | 0.0024098 | 0.00060252 | -0.0024097 | -0.00060261
93 | 95 | 4.7664 | 1.8332 | 4.8101e-09 | 0 | 0 | 0 | 0 | 0 | 1 | -90 | 90 | -0.0043063 | -0.0010779 | 0.0043073 | 0.0010778
94 | 96 | 14.3213 | 5.5082 | 1.4453e-08 | 0 | 0 | 0 | 0 | 0 | 1 | -90 | 90 | 0.00099398 | 0.00024778 | -0.00099382 | -0.00024908
95 | 97 | 3.1995 | 1.2306 | 3.2289e-09 | 0 | 0 | 0 | 0 | 0 | 1 | -90 | 90 | -0.0058476 | -0.0014638 | 0.0058488 | 0.001464
97 | 133 | 1.2579 | 0.4838 | 1.2694e-09 | 0 | 0 | 0 | 0 | 0 | 1 | -90 | 90 | -0.0058488 | -0.001464 | 0.0058493 | 0.0014641
133 | 134 | 4.6696 | 1.796 | 4.7125e-09 | 0 | 0 | 0 | 0 | 0 | 1 | -90 | 90 | -0.0058493 | -0.0014641 | 0.0058511 | 0.0014643
134 | 156 | 1.8227 | 0.70104 | 1.8394e-09 | 0 | 0 | 0 | 0 | 0 | 1 | -90 | 90 | -0.0071344 | -0.0017859 | 0.0071354 | 0.0017862
110 | 108 | 2.2267 | 0.85643 | 2.2471e-09 | 0 | 0 | 0 | 0 | 0 | 1 | -90 | 90 | 0.020935 | 0.0052441 | -0.020924 | -0.0052401
108 | 109 | 0.85373 | 0.32836 | 8.6157e-10 | 0 | 0 | 0 | 0 | 0 | 1 | -90 | 90 | 0.018439 | 0.0046173 | -0.018436 | -0.0046161
122 | 157 | 4.1402 | 1.5924 | 4.1782e-09 | 0 | 0 | 0 | 0 | 0 | 1 | -90 | 90 | 0.0051647 | 0.0012939 | -0.0051635 | -0.0012939
157 | 158 | 2.9036 | 1.1168 | 2.9303e-09 | 0 | 0 | 0 | 0 | 0 | 1 | -90 | 90 | 0.0038266 | 0.00095881 | -0.0038261 | -0.00095892
118 | 119 | 5.1803 | 1.9924 | 5.2278e-09 | 0 | 0 | 0 | 0 | 0 | 1 | -90 | 90 | -0.00029245 | -7.3289e-05 | 0.00029246 | 7.2789e-05
118 | 120 | 0.082593 | 0.031766 | 8.3351e-11 | 0 | 0 | 0 | 0 | 0 | 1 | -90 | 90 | 8.8404e-05 | 2.2148e-05 | -8.8404e-05 | -2.2156e-05
119 | 121 | 4.8784 | 1.8763 | 4.9232e-09 | 0 | 0 | 0 | 0 | 0 | 1 | -90 | 90 | -0.00074731 | -0.00018679 | 0.00074734 | 0.00018633
121 | 151 | 25.0151 | 9.6212 | 2.5245e-08 | 0 | 0 | 0 | 0 | 0 | 1 | -90 | 90 | -0.00083716 | -0.00020884 | 0.00083736 | 0.00020649
151 | 169 | 71.3567 | 27.4449 | 7.2012e-08 | 0 | 0 | 0 | 0 | 0 | 1 | -90 | 90 | 0.0074296 | 0.0018597 | -0.007386 | -0.0018498
169 | 167 | 2.2987 | 0.88413 | 2.3198e-09 | 0 | 0 | 0 | 0 | 0 | 1 | -90 | 90 | 0.007386 | 0.0018498 | -0.0073846 | -0.0018495
140 | 138 | 4.0122 | 1.5432 | 4.049e-09 | 0 | 0 | 0 | 0 | 0 | 1 | -90 | 90 | -0.0031691 | -0.00079427 | 0.0031696 | 0.00079407
163 | 162 | 0.81004 | 0.31156 | 1.635e-09 | 0 | 0 | 0 | 0 | 0 | 1 | -90 | 90 | -0.092964 | -0.023444 | 0.09304 | 0.023473
164 | 165 | 0.67603 | 0.26001 | 6.8223e-10 | 0 | 0 | 0 | 0 | 0 | 1 | -90 | 90 | -0.0063317 | -0.0015857 | 0.006332 | 0.0015857
164 | 166 | 0.7754 | 0.29823 | 7.8252e-10 | 0 | 0 | 0 | 0 | 0 | 1 | -90 | 90 | 0.0058983 | 0.0014771 | -0.005898 | -0.001477
165 | 167 | 1.3314 | 0.51208 | 1.3436e-09 | 0 | 0 | 0 | 0 | 0 | 1 | -90 | 90 | -0.0066818 | -0.0016734 | 0.0066825 | 0.0016735
166 | 168 | 4.4784 | 1.7225 | 4.5195e-09 | 0 | 0 | 0 | 0 | 0 | 1 | -90 | 90 | 0.0053407 | 0.0013373 | -0.0053393 | -0.0013372
168 | 171 | 3.898 | 1.4992 | 3.9337e-09 | 0 | 0 | 0 | 0 | 0 | 1 | -90 | 90 | 0.0027491 | 0.00068835 | -0.0027488 | -0.0006886
168 | 170 | 3.3861 | 1.3023 | 3.4172e-09 | 0 | 0 | 0 | 0 | 0 | 1 | -90 | 90 | 0.0025901 | 0.00064887 | -0.0025899 | -0.0006491
171 | 172 | 3.7825 | 1.4548 | 3.8172e-09 | 0 | 0 | 0 | 0 | 0 | 1 | -90 | 90 | 0.002349 | 0.0005884 | -0.0023488 | -0.00058867