## bus_data
BUS_I | BUS_TYPE | Pd | Qd | Gs | Bs | area | Vm | Va | baseKV | zone | Vmax | Vmin
1 | 1 | 0.00017959 | 4.5009e-05 | 0 | 0 | 1 | 0.99321 | -0.047834 | 0.4 | 1 | 1.1 | 0.9
2 | 1 | 0.00026238 | 6.5758e-05 | 0 | 0 | 1 | 0.99321 | -0.047795 | 0.4 | 1 | 1.1 | 0.9
3 | 1 | 0 | 0 | 0 | 0 | 1 | 0.99322 | -0.047728 | 0.4 | 1 | 1.1 | 0.9
12 | 1 | 0 | 0 | 0 | 0 | 1 | 0.99317 | -0.048063 | 0.4 | 1 | 1.1 | 0.9
10 | 1 | 0.00058244 | 0.00014597 | 0 | 0 | 1 | 0.99326 | -0.047436 | 0.4 | 1 | 1.1 | 0.9
22 | 1 | 0.00025277 | 6.3351e-05 | 0 | 0 | 1 | 0.99315 | -0.048252 | 0.4 | 1 | 1.1 | 0.9
16 | 1 | 0.00027759 | 6.9571e-05 | 0 | 0 | 1 | 0.99316 | -0.048189 | 0.4 | 1 | 1.1 | 0.9
8 | 1 | 0 | 0 | 0 | 0 | 1 | 0.99332 | -0.046997 | 0.4 | 1 | 1.1 | 0.9
4 | 1 | 0.00031837 | 7.9791e-05 | 0 | 0 | 1 | 0.9937 | -0.044328 | 0.4 | 1 | 1.1 | 0.9
5 | 1 | 0.00076168 | 0.0001909 | 0 | 0 | 1 | 0.99373 | -0.044093 | 0.4 | 1 | 1.1 | 0.9
6 | 1 | 0.00022883 | 5.7351e-05 | 0 | 0 | 1 | 0.99349 | -0.045773 | 0.4 | 1 | 1.1 | 0.9
7 | 1 | 0 | 0 | 0 | 0 | 1 | 0.99409 | -0.04156 | 0.4 | 1 | 1.1 | 0.9
9 | 1 | 0.00021738 | 5.4481e-05 | 0 | 0 | 1 | 0.99348 | -0.045866 | 0.4 | 1 | 1.1 | 0.9
38 | 1 | 0.00011954 | 2.996e-05 | 0 | 0 | 1 | 0.99387 | -0.043066 | 0.4 | 1 | 1.1 | 0.9
29 | 1 | 0 | 0 | 0 | 0 | 1 | 0.99481 | -0.036449 | 0.4 | 1 | 1.1 | 0.9
11 | 1 | 0.00011984 | 3.0034e-05 | 0 | 0 | 1 | 0.99332 | -0.047039 | 0.4 | 1 | 1.1 | 0.9
26 | 1 | 0.00029684 | 7.4396e-05 | 0 | 0 | 1 | 0.9933 | -0.047136 | 0.4 | 1 | 1.1 | 0.9
13 | 1 | 0.00036799 | 9.2228e-05 | 0 | 0 | 1 | 0.99347 | -0.045925 | 0.4 | 1 | 1.1 | 0.9
39 | 1 | 0.0051791 | 0.001298 | 0 | 0 | 1 | 0.99369 | -0.04438 | 0.4 | 1 | 1.1 | 0.9
30 | 1 | 0 | 0 | 0 | 0 | 1 | 0.99473 | -0.036996 | 0.4 | 1 | 1.1 | 0.9
24 | 1 | 0.0015502 | 0.00038851 | 0 | 0 | 1 | 0.99544 | -0.032003 | 0.4 | 1 | 1.1 | 0.9
25 | 1 | 0.00015221 | 3.8146e-05 | 0 | 0 | 1 | 0.9933 | -0.047174 | 0.4 | 1 | 1.1 | 0.9
31 | 1 | 0 | 0 | 0 | 0 | 1 | 0.99315 | -0.048262 | 0.4 | 1 | 1.1 | 0.9
15 | 1 | 0.00019027 | 4.7685e-05 | 0 | 0 | 1 | 0.99314 | -0.048268 | 0.4 | 1 | 1.1 | 0.9
14 | 1 | 0.00019962 | 5.0031e-05 | 0 | 0 | 1 | 0.99314 | -0.048269 | 0.4 | 1 | 1.1 | 0.9
17 | 1 | 0.01277 | 0.0032004 | 0 | 0 | 1 | 0.99783 | -0.015206 | 0.4 | 1 | 1.1 | 0.9
18 | 1 | 0.020601 | 0.0051632 | 0 | 0 | 1 | 0.99786 | -0.014983 | 0.4 | 1 | 1.1 | 0.9
19 | 1 | 0.0050444 | 0.0012643 | 0 | 0 | 1 | 0.99718 | -0.019737 | 0.4 | 1 | 1.1 | 0.9
20 | 3 | 0.019202 | 0.0048124 | 0 | 0 | 1 | 1 | 0 | 0.4 | 1 | 1.1 | 0.9
21 | 1 | 0.016738 | 0.004195 | 0 | 0 | 1 | 0.99633 | -0.025693 | 0.4 | 1 | 1.1 | 0.9
40 | 1 | 0.076856 | 0.019262 | 0 | 0 | 1 | 0.99588 | -0.028834 | 0.4 | 1 | 1.1 | 0.9
27 | 1 | 0.013131 | 0.0032908 | 0 | 0 | 1 | 0.99739 | -0.018257 | 0.4 | 1 | 1.1 | 0.9
23 | 1 | 0.0021334 | 0.00053468 | 0 | 0 | 1 | 0.99616 | -0.026918 | 0.4 | 1 | 1.1 | 0.9
28 | 1 | 0.029893 | 0.0074919 | 0 | 0 | 1 | 0.99643 | -0.025012 | 0.4 | 1 | 1.1 | 0.9
32 | 1 | 0 | 0 | 0 | 0 | 1 | 0.99314 | -0.048333 | 0.4 | 1 | 1.1 | 0.9
33 | 1 | 0.0079354 | 0.0019888 | 0 | 0 | 1 | 0.99434 | -0.039755 | 0.4 | 1 | 1.1 | 0.9
34 | 1 | 0.0007478 | 0.00018742 | 0 | 0 | 1 | 0.99429 | -0.040093 | 0.4 | 1 | 1.1 | 0.9
41 | 1 | 0.00025233 | 6.324e-05 | 0 | 0 | 1 | 0.99313 | -0.048396 | 0.4 | 1 | 1.1 | 0.9
35 | 1 | 0 | 0 | 0 | 0 | 1 | 0.99429 | -0.040121 | 0.4 | 1 | 1.1 | 0.9
37 | 1 | 0.00012957 | 3.2474e-05 | 0 | 0 | 1 | 0.99428 | -0.040147 | 0.4 | 1 | 1.1 | 0.9
36 | 1 | 0.0002025 | 5.0751e-05 | 0 | 0 | 1 | 0.99428 | -0.040195 | 0.4 | 1 | 1.1 | 0.9

## generator_data
GEN_BUS | PG | QG | QMAX | QMIN | VG | MBASE | GEN_STATUS | PMAX | PMIN
20 | 0.21761 | 0.054622 | 10 | -10 | 1 | 100 | 1 | 10 | 0

## branch_data
F_BUS | T_BUS | BR_R | BR_X | BR_B | RATE_A | RATE_B | RATE_C | TAP | SHIFT | BR_STATUS | ANGMIN | ANGMAX | P_in | Q_in | P_out | Q_out
1 | 2 | 2.7677 | 1.0645 | 2.7931e-09 | 0 | 0 | 0 | 0 | 0 | 1 | -90 | 90 | -0.00017959 | -4.5009e-05 | 0.00017959 | 4.4734e-05
2 | 3 | 1.9393 | 0.74588 | 1.9571e-09 | 0 | 0 | 0 | 0 | 0 | 1 | -90 | 90 | -0.00044197 | -0.00011049 | 0.00044197 | 0.0001103
3 | 12 | 3.62 | 1.3923 | 3.6532e-09 | 0 | 0 | 0 | 0 | 0 | 1 | -90 | 90 | 0.0011727 | 0.00029185 | -0.0011726 | -0.00029219
3 | 10 | 2.2966 | 0.88331 | 2.3177e-09 | 0 | 0 | 0 | 0 | 0 | 1 | -90 | 90 | -0.0016146 | -0.00040215 | 0.0016147 | 0.00040194
12 | 22 | 4.7423 | 1.824 | 4.7858e-09 | 0 | 0 | 0 | 0 | 0 | 1 | -90 | 90 | 0.00050512 | 0.0001254 | -0.00050511 | -0.00012587
12 | 16 | 2.421 | 0.93116 | 2.4432e-09 | 0 | 0 | 0 | 0 | 0 | 1 | -90 | 90 | 0.0006675 | 0.00016679 | -0.00066749 | -0.00016702
10 | 8 | 2.5451 | 0.97887 | 2.5684e-09 | 0 | 0 | 0 | 0 | 0 | 1 | -90 | 90 | -0.0021971 | -0.00054791 | 0.0021973 | 0.00054771
22 | 31 | 0.50304 | 0.19348 | 5.0766e-10 | 0 | 0 | 0 | 0 | 0 | 1 | -90 | 90 | 0.00025233 | 6.2516e-05 | -0.00025233 | -6.2565e-05
16 | 15 | 2.5936 | 0.99755 | 2.6174e-09 | 0 | 0 | 0 | 0 | 0 | 1 | -90 | 90 | 0.00038989 | 9.7452e-05 | -0.00038989 | -9.7709e-05
8 | 11 | 4.4386 | 1.7071 | 4.4793e-09 | 0 | 0 | 0 | 0 | 0 | 1 | -90 | 90 | 0.00011984 | 2.9593e-05 | -0.00011984 | -3.0034e-05
8 | 26 | 3.964 | 1.5246 | 4.0004e-09 | 0 | 0 | 0 | 0 | 0 | 1 | -90 | 90 | 0.00044906 | 0.00011184 | -0.00044905 | -0.00011223
8 | 6 | 5.6192 | 2.1612 | 5.6708e-09 | 0 | 0 | 0 | 0 | 0 | 1 | -90 | 90 | -0.0027662 | -0.00068915 | 0.0027666 | 0.00068876
4 | 5 | 0.76559 | 0.29446 | 7.7262e-10 | 0 | 0 | 0 | 0 | 0 | 1 | -90 | 90 | -0.0038999 | -0.00097197 | 0.0039001 | 0.00097194
4 | 6 | 5.1341 | 1.9747 | 5.1812e-09 | 0 | 0 | 0 | 0 | 0 | 1 | -90 | 90 | 0.0035816 | 0.00089218 | -0.0035809 | -0.00089242
5 | 7 | 6.9279 | 2.6646 | 6.9915e-09 | 0 | 0 | 0 | 0 | 0 | 1 | -90 | 90 | -0.0046617 | -0.0011628 | 0.0046634 | 0.0011628
6 | 9 | 2.0233 | 0.77818 | 2.0418e-09 | 0 | 0 | 0 | 0 | 0 | 1 | -90 | 90 | 0.00058539 | 0.00014631 | -0.00058538 | -0.00014651
7 | 38 | 3.6567 | 1.4064 | 3.6903e-09 | 0 | 0 | 0 | 0 | 0 | 1 | -90 | 90 | 0.0053007 | 0.0013281 | -0.0052996 | -0.001328
7 | 29 | 6.5737 | 2.5283 | 6.634e-09 | 0 | 0 | 0 | 0 | 0 | 1 | -90 | 90 | -0.0099641 | -0.0024908 | 0.0099711 | 0.0024929
9 | 13 | 2.0513 | 0.78895 | 2.0701e-09 | 0 | 0 | 0 | 0 | 0 | 1 | -90 | 90 | 0.000368 | 9.2025e-05 | -0.00036799 | -9.2228e-05
38 | 39 | 3.2607 | 1.2541 | 3.2907e-09 | 0 | 0 | 0 | 0 | 0 | 1 | -90 | 90 | 0.0051801 | 0.001298 | -0.0051791 | -0.001298
29 | 30 | 0.78104 | 0.3004 | 7.8821e-10 | 0 | 0 | 0 | 0 | 0 | 1 | -90 | 90 | 0.0090194 | 0.0022593 | -0.0090187 | -0.0022591
29 | 24 | 3.0116 | 1.1583 | 3.0392e-09 | 0 | 0 | 0 | 0 | 0 | 1 | -90 | 90 | -0.01899 | -0.0047522 | 0.019002 | 0.0047564
26 | 25 | 3.1289 | 1.2034 | 3.1576e-09 | 0 | 0 | 0 | 0 | 0 | 1 | -90 | 90 | 0.00015221 | 3.7835e-05 | -0.00015221 | -3.8146e-05
30 | 33 | 3.9383 | 1.5147 | 3.9744e-09 | 0 | 0 | 0 | 0 | 0 | 1 | -90 | 90 | 0.0090187 | 0.0022591 | -0.0090153 | -0.0022582
24 | 23 | 3.1885 | 1.2264 | 3.2178e-09 | 0 | 0 | 0 | 0 | 0 | 1 | -90 | 90 | -0.020552 | -0.0051449 | 0.020567 | 0.0051501
31 | 32 | 3.5722 | 1.3739 | 3.6049e-09 | 0 | 0 | 0 | 0 | 0 | 1 | -90 | 90 | 0.00025233 | 6.2565e-05 | -0.00025233 | -6.292e-05
15 | 14 | 0.070421 | 0.027085 | 7.1067e-11 | 0 | 0 | 0 | 0 | 0 | 1 | -90 | 90 | 0.00019962 | 5.0024e-05 | -0.00019962 | -5.0031e-05
17 | 18 | 0.050533 | 0.019436 | 5.0996e-11 | 0 | 0 | 0 | 0 | 0 | 1 | -90 | 90 | -0.057317 | -0.014369 | 0.057319 | 0.01437
17 | 19 | 1.3192 | 0.5074 | 1.3314e-09 | 0 | 0 | 0 | 0 | 0 | 1 | -90 | 90 | 0.044547 | 0.011168 | -0.044519 | -0.011158
18 | 20 | 2.5002 | 0.96162 | 2.5232e-09 | 0 | 0 | 0 | 0 | 0 | 1 | -90 | 90 | -0.07792 | -0.019533 | 0.078082 | 0.019595
19 | 21 | 1.9525 | 0.75097 | 1.9704e-09 | 0 | 0 | 0 | 0 | 0 | 1 | -90 | 90 | 0.039475 | 0.0098936 | -0.039442 | -0.0098812
20 | 40 | 4.8666 | 1.8718 | 4.9112e-09 | 0 | 0 | 0 | 0 | 0 | 1 | -90 | 90 | 0.077164 | 0.01938 | -0.076856 | -0.019262
20 | 27 | 5.5124 | 2.1202 | 5.563e-09 | 0 | 0 | 0 | 0 | 0 | 1 | -90 | 90 | 0.043161 | 0.010835 | -0.043052 | -0.010793
21 | 23 | 0.69666 | 0.26795 | 7.0305e-10 | 0 | 0 | 0 | 0 | 0 | 1 | -90 | 90 | 0.022704 | 0.0056862 | -0.0227 | -0.0056848
27 | 28 | 2.9252 | 1.1251 | 2.9521e-09 | 0 | 0 | 0 | 0 | 0 | 1 | -90 | 90 | 0.029921 | 0.0075024 | -0.029893 | -0.0074919
32 | 41 | 3.2198 | 1.2384 | 3.2493e-09 | 0 | 0 | 0 | 0 | 0 | 1 | -90 | 90 | 0.00025233 | 6.292e-05 | -0.00025233 | -6.324e-05
33 | 34 | 4.0026 | 1.5395 | 4.0393e-09 | 0 | 0 | 0 | 0 | 0 | 1 | -90 | 90 | 0.0010799 | 0.00026943 | -0.0010799 | -0.00026981
34 | 35 | 1.0458 | 0.40225 | 1.0554e-09 | 0 | 0 | 0 | 0 | 0 | 1 | -90 | 90 | 0.00033208 | 8.2395e-05 | -0.00033208 | -8.2499e-05
35 | 37 | 2.5886 | 0.99563 | 2.6124e-09 | 0 | 0 | 0 | 0 | 0 | 1 | -90 | 90 | 0.00012957 | 3.2216e-05 | -0.00012957 | -3.2474e-05
35 | 36 | 4.699 | 1.8073 | 4.7421e-09 | 0 | 0 | 0 | 0 | 0 | 1 | -90 | 90 | 0.0002025 | 5.0283e-05 | -0.0002025 | -5.0751e-05