## bus_data
BUS_I | BUS_TYPE | Pd | Qd | Gs | Bs | area | Vm | Va | baseKV | zone | Vmax | Vmin
1 | 1 | 0.053909 | 0.013511 | 0 | 0 | 1 | 0.9816 | -0.12814 | 0.4 | 1 | 1.1 | 0.9
2 | 1 | 0 | 0 | 0 | 0 | 1 | 0.98709 | -0.089431 | 0.4 | 1 | 1.1 | 0.9
3 | 1 | 0 | 0 | 0 | 0 | 1 | 0.9776 | -0.15646 | 0.4 | 1 | 1.1 | 0.9
4 | 1 | 0.0010787 | 0.00027034 | 0 | 0 | 1 | 0.98702 | -0.089939 | 0.4 | 1 | 1.1 | 0.9
5 | 1 | 0.0049356 | 0.001237 | 0 | 0 | 1 | 0.9961 | -0.026753 | 0.4 | 1 | 1.1 | 0.9
6 | 1 | 0 | 0 | 0 | 0 | 1 | 0.98655 | -0.093274 | 0.4 | 1 | 1.1 | 0.9
7 | 1 | 0 | 0 | 0 | 0 | 1 | 0.97435 | -0.17958 | 0.4 | 1 | 1.1 | 0.9
14 | 3 | 0 | 0 | 0 | 0 | 1 | 1 | 0 | 0.4 | 1 | 1.1 | 0.9
20 | 1 | 0.0014361 | 0.00035992 | 0 | 0 | 1 | 0.98617 | -0.095936 | 0.4 | 1 | 1.1 | 0.9
22 | 1 | 0.067955 | 0.017031 | 0 | 0 | 1 | 0.97008 | -0.21032 | 0.4 | 1 | 1.1 | 0.9
16 | 1 | 0 | 0 | 0 | 0 | 1 | 0.99526 | -0.033137 | 0.4 | 1 | 1.1 | 0.9
12 | 1 | 0.0006575 | 0.00016478 | 0 | 0 | 1 | 0.98562 | -0.099909 | 0.4 | 1 | 1.1 | 0.9
9 | 1 | 0.002342 | 0.00058695 | 0 | 0 | 1 | 0.98388 | -0.11228 | 0.4 | 1 | 1.1 | 0.9
10 | 1 | 0.00065724 | 0.00016472 | 0 | 0 | 1 | 0.98531 | -0.10212 | 0.4 | 1 | 1.1 | 0.9
11 | 1 | 0.001669 | 0.00041828 | 0 | 0 | 1 | 0.98373 | -0.11336 | 0.4 | 1 | 1.1 | 0.9
23 | 1 | 0.0019883 | 0.00049831 | 0 | 0 | 1 | 0.98333 | -0.1162 | 0.4 | 1 | 1.1 | 0.9
13 | 1 | 0.0012472 | 0.00031257 | 0 | 0 | 1 | 0.98366 | -0.11382 | 0.4 | 1 | 1.1 | 0.9
21 | 1 | 0.0011625 | 0.00029135 | 0 | 0 | 1 | 0.98364 | -0.11397 | 0.4 | 1 | 1.1 | 0.9
17 | 1 | 0.022484 | 0.0056351 | 0 | 0 | 1 | 0.99349 | -0.045578 | 0.4 | 1 | 1.1 | 0.9
18 | 1 | 0.024155 | 0.0060538 | 0 | 0 | 1 | 0.99346 | -0.045808 | 0.4 | 1 | 1.1 | 0.9

## generator_data
GEN_BUS | PG | QG | QMAX | QMIN | VG | MBASE | GEN_STATUS | PMAX | PMIN
14 | 0.18919 | 0.047874 | 10 | -10 | 1 | 100 | 1 | 10 | 0

## branch_data
F_BUS | T_BUS | BR_R | BR_X | BR_B | RATE_A | RATE_B | RATE_C | TAP | SHIFT | BR_STATUS | ANGMIN | ANGMAX | P_in | Q_in | P_out | Q_out
1 | 2 | 4.0081 | 1.5416 | 8.0898e-09 | 0 | 0 | 0 | 0 | 0 | 1 | -90 | 90 | -0.12265 | -0.03084 | 0.12331 | 0.031095
1 | 3 | 5.2089 | 2.0034 | 1.0513e-08 | 0 | 0 | 0 | 0 | 0 | 1 | -90 | 90 | 0.068737 | 0.01733 | -0.068465 | -0.017226
2 | 4 | 5.9574 | 2.2913 | 6.012e-09 | 0 | 0 | 0 | 0 | 0 | 1 | -90 | 90 | 0.0010787 | 0.00026978 | -0.0010787 | -0.00027034
2 | 5 | 5.9826 | 2.301 | 1.2075e-08 | 0 | 0 | 0 | 0 | 0 | 1 | -90 | 90 | -0.13558 | -0.034168 | 0.13678 | 0.034629
2 | 6 | 4.3512 | 1.6736 | 4.3912e-09 | 0 | 0 | 0 | 0 | 0 | 1 | -90 | 90 | 0.011192 | 0.002803 | -0.011186 | -0.0028011
3 | 7 | 4.2204 | 1.6233 | 8.5184e-09 | 0 | 0 | 0 | 0 | 0 | 1 | -90 | 90 | 0.068465 | 0.017226 | -0.068245 | -0.017142
5 | 14 | 2.4951 | 0.95965 | 5.036e-09 | 0 | 0 | 0 | 0 | 0 | 1 | -90 | 90 | -0.14172 | -0.035866 | 0.14225 | 0.036072
6 | 20 | 3.0115 | 1.1583 | 3.0391e-09 | 0 | 0 | 0 | 0 | 0 | 1 | -90 | 90 | 0.011186 | 0.0028011 | -0.011181 | -0.0027998
7 | 22 | 5.5693 | 2.142 | 5.6204e-09 | 0 | 0 | 0 | 0 | 0 | 1 | -90 | 90 | 0.068245 | 0.017142 | -0.067955 | -0.017031
14 | 16 | 9.2096 | 3.5421 | 9.2941e-09 | 0 | 0 | 0 | 0 | 0 | 1 | -90 | 90 | 0.046936 | 0.011802 | -0.046721 | -0.01172
20 | 12 | 5.1527 | 1.9818 | 5.2e-09 | 0 | 0 | 0 | 0 | 0 | 1 | -90 | 90 | 0.0097454 | 0.0024399 | -0.00974 | -0.0024384
16 | 17 | 3.4356 | 1.3214 | 3.4671e-09 | 0 | 0 | 0 | 0 | 0 | 1 | -90 | 90 | 0.046721 | 0.01172 | -0.04664 | -0.011689
12 | 10 | 3.0688 | 1.1803 | 3.097e-09 | 0 | 0 | 0 | 0 | 0 | 1 | -90 | 90 | 0.0090825 | 0.0022736 | -0.0090798 | -0.0022728
9 | 10 | 15.2123 | 5.8509 | 1.5352e-08 | 0 | 0 | 0 | 0 | 0 | 1 | -90 | 90 | -0.0084107 | -0.002105 | 0.0084225 | 0.0021081
9 | 11 | 3.3258 | 1.2792 | 3.3563e-09 | 0 | 0 | 0 | 0 | 0 | 1 | -90 | 90 | 0.0040794 | 0.0010218 | -0.0040788 | -0.0010219
9 | 23 | 24.7131 | 9.505 | 2.494e-08 | 0 | 0 | 0 | 0 | 0 | 1 | -90 | 90 | 0.0019893 | 0.00049631 | -0.0019883 | -0.00049831
11 | 13 | 2.4222 | 0.93163 | 2.4445e-09 | 0 | 0 | 0 | 0 | 0 | 1 | -90 | 90 | 0.0024098 | 0.0006036 | -0.0024097 | -0.00060378
13 | 21 | 1.5758 | 0.60607 | 1.5903e-09 | 0 | 0 | 0 | 0 | 0 | 1 | -90 | 90 | 0.0011625 | 0.00029121 | -0.0011625 | -0.00029135
17 | 18 | 0.12234 | 0.047053 | 1.2346e-10 | 0 | 0 | 0 | 0 | 0 | 1 | -90 | 90 | 0.024156 | 0.0060541 | -0.024155 | -0.0060538