## bus_data
BUS_I | BUS_TYPE | Pd | Qd | Gs | Bs | area | Vm | Va | baseKV | zone | Vmax | Vmin
76 | 1 | 0.00012237 | 3.0669e-05 | 0 | 0 | 1 | 0.98129 | -0.13383 | 0.4 | 1 | 1.1 | 0.9
78 | 1 | 0 | 0 | 0 | 0 | 1 | 0.98129 | -0.1338 | 0.4 | 1 | 1.1 | 0.9
79 | 1 | 0.00055161 | 0.00013825 | 0 | 0 | 1 | 0.9813 | -0.13377 | 0.4 | 1 | 1.1 | 0.9
80 | 1 | 0 | 0 | 0 | 0 | 1 | 0.98137 | -0.13326 | 0.4 | 1 | 1.1 | 0.9
81 | 1 | 0 | 0 | 0 | 0 | 1 | 0.98219 | -0.1273 | 0.4 | 1 | 1.1 | 0.9
82 | 1 | 0.00018037 | 4.5204e-05 | 0 | 0 | 1 | 0.98123 | -0.13428 | 0.4 | 1 | 1.1 | 0.9
91 | 1 | 0.00034446 | 8.6329e-05 | 0 | 0 | 1 | 0.98216 | -0.12748 | 0.4 | 1 | 1.1 | 0.9
88 | 1 | 0.0010782 | 0.00027021 | 0 | 0 | 1 | 0.98374 | -0.11594 | 0.4 | 1 | 1.1 | 0.9
83 | 1 | 0 | 0 | 0 | 0 | 1 | 0.98058 | -0.13891 | 0.4 | 1 | 1.1 | 0.9
92 | 1 | 0.00010551 | 2.6444e-05 | 0 | 0 | 1 | 0.98216 | -0.12752 | 0.4 | 1 | 1.1 | 0.9
89 | 1 | 0 | 0 | 0 | 0 | 1 | 0.98477 | -0.10838 | 0.4 | 1 | 1.1 | 0.9
84 | 1 | 0.0016758 | 0.00041999 | 0 | 0 | 1 | 0.98054 | -0.13923 | 0.4 | 1 | 1.1 | 0.9
86 | 1 | 0.00069483 | 0.00017414 | 0 | 0 | 1 | 0.9883 | -0.081734 | 0.4 | 1 | 1.1 | 0.9
185 | 1 | 0 | 0 | 0 | 0 | 1 | 0.98835 | -0.081418 | 0.4 | 1 | 1.1 | 0.9
87 | 1 | 0 | 0 | 0 | 0 | 1 | 0.98796 | -0.084217 | 0.4 | 1 | 1.1 | 0.9
189 | 1 | 0 | 0 | 0 | 0 | 1 | 0.98798 | -0.084036 | 0.4 | 1 | 1.1 | 0.9
213 | 1 | 0.00013412 | 3.3613e-05 | 0 | 0 | 1 | 0.98795 | -0.084247 | 0.4 | 1 | 1.1 | 0.9
186 | 1 | 0.00060477 | 0.00015157 | 0 | 0 | 1 | 0.98855 | -0.079932 | 0.4 | 1 | 1.1 | 0.9
187 | 1 | 0.00042945 | 0.00010763 | 0 | 0 | 1 | 0.9882 | -0.082471 | 0.4 | 1 | 1.1 | 0.9
198 | 1 | 0.00046709 | 0.00011706 | 0 | 0 | 1 | 0.98799 | -0.083945 | 0.4 | 1 | 1.1 | 0.9
90 | 1 | 0 | 0 | 0 | 0 | 1 | 0.98598 | -0.09957 | 0.4 | 1 | 1.1 | 0.9
193 | 1 | 0 | 0 | 0 | 0 | 1 | 0.98601 | -0.099303 | 0.4 | 1 | 1.1 | 0.9
211 | 1 | 0.0011801 | 0.00029576 | 0 | 0 | 1 | 0.9859 | -0.10009 | 0.4 | 1 | 1.1 | 0.9
166 | 1 | 0 | 0 | 0 | 0 | 1 | 0.987 | -0.092121 | 0.4 | 1 | 1.1 | 0.9
168 | 1 | 0.00057393 | 0.00014384 | 0 | 0 | 1 | 0.98672 | -0.094138 | 0.4 | 1 | 1.1 | 0.9
169 | 1 | 0 | 0 | 0 | 0 | 1 | 0.98843 | -0.081778 | 0.4 | 1 | 1.1 | 0.9
165 | 1 | 0.00053814 | 0.00013487 | 0 | 0 | 1 | 0.98695 | -0.092467 | 0.4 | 1 | 1.1 | 0.9
167 | 1 | 0 | 0 | 0 | 0 | 1 | 0.98647 | -0.096013 | 0.4 | 1 | 1.1 | 0.9
170 | 1 | 0.00039448 | 9.8867e-05 | 0 | 0 | 1 | 0.98627 | -0.097398 | 0.4 | 1 | 1.1 | 0.9
206 | 1 | 0.0047339 | 0.0011864 | 0 | 0 | 1 | 0.9883 | -0.082727 | 0.4 | 1 | 1.1 | 0.9
204 | 1 | 0.0041402 | 0.0010376 | 0 | 0 | 1 | 0.98933 | -0.075342 | 0.4 | 1 | 1.1 | 0.9
202 | 1 | 0.00026568 | 6.6585e-05 | 0 | 0 | 1 | 0.986 | -0.099412 | 0.4 | 1 | 1.1 | 0.9
200 | 1 | 0.00030791 | 7.7171e-05 | 0 | 0 | 1 | 0.986 | -0.099358 | 0.4 | 1 | 1.1 | 0.9
192 | 1 | 0.0001435 | 3.5964e-05 | 0 | 0 | 1 | 0.98613 | -0.098441 | 0.4 | 1 | 1.1 | 0.9
93 | 1 | 0.0084537 | 0.0021187 | 0 | 0 | 1 | 0.97528 | -0.17383 | 0.4 | 1 | 1.1 | 0.9
94 | 1 | 0.0037257 | 0.00093374 | 0 | 0 | 1 | 0.97562 | -0.17139 | 0.4 | 1 | 1.1 | 0.9
95 | 1 | 0.0026095 | 0.00065399 | 0 | 0 | 1 | 0.97574 | -0.1705 | 0.4 | 1 | 1.1 | 0.9
112 | 1 | 0 | 0 | 0 | 0 | 1 | 0.97599 | -0.1687 | 0.4 | 1 | 1.1 | 0.9
128 | 1 | 0.0027791 | 0.00069651 | 0 | 0 | 1 | 0.97588 | -0.1695 | 0.4 | 1 | 1.1 | 0.9
108 | 1 | 0 | 0 | 0 | 0 | 1 | 0.97622 | -0.16709 | 0.4 | 1 | 1.1 | 0.9
96 | 1 | 0.0035495 | 0.00088958 | 0 | 0 | 1 | 0.98755 | -0.087038 | 0.4 | 1 | 1.1 | 0.9
97 | 1 | 0.0021869 | 0.00054808 | 0 | 0 | 1 | 0.98747 | -0.08759 | 0.4 | 1 | 1.1 | 0.9
98 | 1 | 0.0019669 | 0.00049296 | 0 | 0 | 1 | 0.98786 | -0.084841 | 0.4 | 1 | 1.1 | 0.9
100 | 1 | 0.0020918 | 0.00052425 | 0 | 0 | 1 | 0.98819 | -0.082498 | 0.4 | 1 | 1.1 | 0.9
99 | 1 | 0.001996 | 0.00050023 | 0 | 0 | 1 | 0.99188 | -0.057131 | 0.4 | 1 | 1.1 | 0.9
121 | 1 | 0.0014172 | 0.00035519 | 0 | 0 | 1 | 0.99189 | -0.057111 | 0.4 | 1 | 1.1 | 0.9
163 | 1 | 0.0043031 | 0.0010785 | 0 | 0 | 1 | 0.98821 | -0.082353 | 0.4 | 1 | 1.1 | 0.9
124 | 1 | 0.0020579 | 0.00051575 | 0 | 0 | 1 | 0.99207 | -0.055775 | 0.4 | 1 | 1.1 | 0.9
164 | 1 | 0.0037655 | 0.00094373 | 0 | 0 | 1 | 0.98885 | -0.077804 | 0.4 | 1 | 1.1 | 0.9
101 | 1 | 0.0033195 | 0.00083195 | 0 | 0 | 1 | 0.98083 | -0.13421 | 0.4 | 1 | 1.1 | 0.9
102 | 1 | 0.001226 | 0.00030727 | 0 | 0 | 1 | 0.98093 | -0.13344 | 0.4 | 1 | 1.1 | 0.9
103 | 1 | 0.00052466 | 0.00013149 | 0 | 0 | 1 | 0.98068 | -0.13523 | 0.4 | 1 | 1.1 | 0.9
104 | 1 | 0.0040727 | 0.0010207 | 0 | 0 | 1 | 0.98107 | -0.13247 | 0.4 | 1 | 1.1 | 0.9
105 | 1 | 0.0021758 | 0.00054531 | 0 | 0 | 1 | 0.98068 | -0.13526 | 0.4 | 1 | 1.1 | 0.9
125 | 1 | 0.0017886 | 0.00044825 | 0 | 0 | 1 | 0.98109 | -0.13234 | 0.4 | 1 | 1.1 | 0.9
127 | 1 | 0.00090975 | 0.00022801 | 0 | 0 | 1 | 0.98063 | -0.13561 | 0.4 | 1 | 1.1 | 0.9
126 | 1 | 0.0021775 | 0.00054572 | 0 | 0 | 1 | 0.98129 | -0.13089 | 0.4 | 1 | 1.1 | 0.9
106 | 1 | 0.0016742 | 0.00041959 | 0 | 0 | 1 | 0.97583 | -0.16988 | 0.4 | 1 | 1.1 | 0.9
111 | 1 | 0 | 0 | 0 | 0 | 1 | 0.97646 | -0.16537 | 0.4 | 1 | 1.1 | 0.9
109 | 1 | 0.004741 | 0.0011882 | 0 | 0 | 1 | 0.97189 | -0.1982 | 0.4 | 1 | 1.1 | 0.9
119 | 1 | 0.0023347 | 0.00058512 | 0 | 0 | 1 | 0.97221 | -0.19592 | 0.4 | 1 | 1.1 | 0.9
113 | 1 | 0 | 0 | 0 | 0 | 1 | 0.97728 | -0.15947 | 0.4 | 1 | 1.1 | 0.9
123 | 1 | 0.0029907 | 0.00074953 | 0 | 0 | 1 | 0.97592 | -0.16919 | 0.4 | 1 | 1.1 | 0.9
117 | 1 | 0 | 0 | 0 | 0 | 1 | 0.97716 | -0.16035 | 0.4 | 1 | 1.1 | 0.9
134 | 1 | 0.0021998 | 0.00055133 | 0 | 0 | 1 | 0.97959 | -0.14297 | 0.4 | 1 | 1.1 | 0.9
114 | 1 | 0 | 0 | 0 | 0 | 1 | 0.97444 | -0.17987 | 0.4 | 1 | 1.1 | 0.9
144 | 1 | 0 | 0 | 0 | 0 | 1 | 0.97442 | -0.18 | 0.4 | 1 | 1.1 | 0.9
184 | 1 | 0.0052638 | 0.0013192 | 0 | 0 | 1 | 0.9745 | -0.17939 | 0.4 | 1 | 1.1 | 0.9
115 | 1 | 0 | 0 | 0 | 0 | 1 | 0.97441 | -0.18005 | 0.4 | 1 | 1.1 | 0.9
143 | 1 | 0.0012014 | 0.0003011 | 0 | 0 | 1 | 0.97439 | -0.18019 | 0.4 | 1 | 1.1 | 0.9
116 | 1 | 0 | 0 | 0 | 0 | 1 | 0.97503 | -0.17559 | 0.4 | 1 | 1.1 | 0.9
118 | 1 | 0 | 0 | 0 | 0 | 1 | 0.97472 | -0.17787 | 0.4 | 1 | 1.1 | 0.9
161 | 1 | 0.0016747 | 0.00041973 | 0 | 0 | 1 | 0.97513 | -0.17491 | 0.4 | 1 | 1.1 | 0.9
157 | 1 | 0.0024278 | 0.00060847 | 0 | 0 | 1 | 0.97701 | -0.16144 | 0.4 | 1 | 1.1 | 0.9
120 | 1 | 0 | 0 | 0 | 0 | 1 | 0.97255 | -0.19343 | 0.4 | 1 | 1.1 | 0.9
122 | 1 | 0.0066646 | 0.0016703 | 0 | 0 | 1 | 0.97563 | -0.17132 | 0.4 | 1 | 1.1 | 0.9
160 | 1 | 0.0024954 | 0.00062542 | 0 | 0 | 1 | 0.97561 | -0.17146 | 0.4 | 1 | 1.1 | 0.9
133 | 1 | 0.0017034 | 0.00042692 | 0 | 0 | 1 | 0.97999 | -0.14014 | 0.4 | 1 | 1.1 | 0.9
173 | 1 | 0 | 0 | 0 | 0 | 1 | 0.99001 | -0.070468 | 0.4 | 1 | 1.1 | 0.9
182 | 1 | 0.00073567 | 0.00018438 | 0 | 0 | 1 | 0.98933 | -0.075289 | 0.4 | 1 | 1.1 | 0.9
172 | 1 | 0.0016044 | 0.00040211 | 0 | 0 | 1 | 0.99022 | -0.068941 | 0.4 | 1 | 1.1 | 0.9
132 | 1 | 0 | 0 | 0 | 0 | 1 | 0.99153 | -0.059612 | 0.4 | 1 | 1.1 | 0.9
129 | 1 | 0.0015094 | 0.0003783 | 0 | 0 | 1 | 0.99308 | -0.048613 | 0.4 | 1 | 1.1 | 0.9
139 | 1 | 0 | 0 | 0 | 0 | 1 | 0.99105 | -0.063024 | 0.4 | 1 | 1.1 | 0.9
130 | 1 | 0.0022717 | 0.00056934 | 0 | 0 | 1 | 0.9949 | -0.03581 | 0.4 | 1 | 1.1 | 0.9
135 | 1 | 0 | 0 | 0 | 0 | 1 | 0.98167 | -0.12818 | 0.4 | 1 | 1.1 | 0.9
136 | 1 | 0.0030021 | 0.0007524 | 0 | 0 | 1 | 0.98364 | -0.1142 | 0.4 | 1 | 1.1 | 0.9
131 | 1 | 0.00071909 | 0.00018022 | 0 | 0 | 1 | 0.99537 | -0.032501 | 0.4 | 1 | 1.1 | 0.9
145 | 1 | 0.0047689 | 0.0011952 | 0 | 0 | 1 | 0.99562 | -0.030726 | 0.4 | 1 | 1.1 | 0.9
146 | 1 | 0.00069088 | 0.00017315 | 0 | 0 | 1 | 0.99572 | -0.029972 | 0.4 | 1 | 1.1 | 0.9
205 | 1 | 0.00065287 | 0.00016363 | 0 | 0 | 1 | 0.9898 | -0.072008 | 0.4 | 1 | 1.1 | 0.9
138 | 1 | 0 | 0 | 0 | 0 | 1 | 0.99086 | -0.064441 | 0.4 | 1 | 1.1 | 0.9
137 | 1 | 0.0014884 | 0.00037304 | 0 | 0 | 1 | 0.99084 | -0.064517 | 0.4 | 1 | 1.1 | 0.9
148 | 1 | 0.0014432 | 0.0003617 | 0 | 0 | 1 | 0.98651 | -0.093973 | 0.4 | 1 | 1.1 | 0.9
149 | 1 | 0 | 0 | 0 | 0 | 1 | 0.98918 | -0.075185 | 0.4 | 1 | 1.1 | 0.9
140 | 1 | 0 | 0 | 0 | 0 | 1 | 0.9908 | -0.064836 | 0.4 | 1 | 1.1 | 0.9
141 | 1 | 0.0017526 | 0.00043923 | 0 | 0 | 1 | 0.99076 | -0.065092 | 0.4 | 1 | 1.1 | 0.9
142 | 1 | 0 | 0 | 0 | 0 | 1 | 0.99077 | -0.065046 | 0.4 | 1 | 1.1 | 0.9
159 | 1 | 0.0013145 | 0.00032944 | 0 | 0 | 1 | 0.99069 | -0.065648 | 0.4 | 1 | 1.1 | 0.9
171 | 1 | 0.0013058 | 0.00032725 | 0 | 0 | 1 | 0.99037 | -0.067865 | 0.4 | 1 | 1.1 | 0.9
147 | 1 | 0.001409 | 0.00035314 | 0 | 0 | 1 | 0.99596 | -0.028329 | 0.4 | 1 | 1.1 | 0.9
203 | 1 | 0.00084175 | 0.00021096 | 0 | 0 | 1 | 0.99662 | -0.023687 | 0.4 | 1 | 1.1 | 0.9
156 | 1 | 0.0016495 | 0.00041341 | 0 | 0 | 1 | 0.99727 | -0.019119 | 0.4 | 1 | 1.1 | 0.9
158 | 1 | 0.0039795 | 0.00099735 | 0 | 0 | 1 | 0.99087 | -0.063404 | 0.4 | 1 | 1.1 | 0.9
162 | 1 | 0 | 0 | 0 | 0 | 1 | 0.99237 | -0.052944 | 0.4 | 1 | 1.1 | 0.9
150 | 3 | 0.0014762 | 0.00036998 | 0 | 0 | 1 | 1 | 0 | 0.4 | 1 | 1.1 | 0.9
151 | 1 | 0.00076961 | 0.00019288 | 0 | 0 | 1 | 0.99941 | -0.0041219 | 0.4 | 1 | 1.1 | 0.9
152 | 1 | 0.0029931 | 0.00075015 | 0 | 0 | 1 | 0.99691 | -0.021317 | 0.4 | 1 | 1.1 | 0.9
153 | 1 | 0.0044756 | 0.0011217 | 0 | 0 | 1 | 0.99777 | -0.015623 | 0.4 | 1 | 1.1 | 0.9
154 | 1 | 0.0021692 | 0.00054365 | 0 | 0 | 1 | 0.99554 | -0.030855 | 0.4 | 1 | 1.1 | 0.9
155 | 1 | 0.0017501 | 0.00043862 | 0 | 0 | 1 | 0.99751 | -0.017411 | 0.4 | 1 | 1.1 | 0.9
174 | 1 | 0.0020768 | 0.00052049 | 0 | 0 | 1 | 0.99085 | -0.063675 | 0.4 | 1 | 1.1 | 0.9
175 | 1 | 0.0068273 | 0.0017111 | 0 | 0 | 1 | 0.99156 | -0.058667 | 0.4 | 1 | 1.1 | 0.9
180 | 1 | 0 | 0 | 0 | 0 | 1 | 0.9893 | -0.074657 | 0.4 | 1 | 1.1 | 0.9
188 | 1 | 0 | 0 | 0 | 0 | 1 | 0.9913 | -0.060517 | 0.4 | 1 | 1.1 | 0.9
181 | 1 | 0.001471 | 0.00036866 | 0 | 0 | 1 | 0.9892 | -0.075305 | 0.4 | 1 | 1.1 | 0.9
210 | 1 | 0.00047288 | 0.00011851 | 0 | 0 | 1 | 0.9881 | -0.084176 | 0.4 | 1 | 1.1 | 0.9
183 | 1 | 0.00058365 | 0.00014628 | 0 | 0 | 1 | 0.98929 | -0.075564 | 0.4 | 1 | 1.1 | 0.9
190 | 1 | 0.0015235 | 0.00038181 | 0 | 0 | 1 | 0.9912 | -0.061244 | 0.4 | 1 | 1.1 | 0.9
191 | 1 | 0.0022133 | 0.0005547 | 0 | 0 | 1 | 0.99111 | -0.061865 | 0.4 | 1 | 1.1 | 0.9
176 | 1 | 0.00032896 | 8.2445e-05 | 0 | 0 | 1 | 0.98925 | -0.075856 | 0.4 | 1 | 1.1 | 0.9
177 | 1 | 0.00065787 | 0.00016488 | 0 | 0 | 1 | 0.98927 | -0.075723 | 0.4 | 1 | 1.1 | 0.9
178 | 1 | 0.00031453 | 7.8829e-05 | 0 | 0 | 1 | 0.98923 | -0.076037 | 0.4 | 1 | 1.1 | 0.9
179 | 1 | 0 | 0 | 0 | 0 | 1 | 0.98928 | -0.07565 | 0.4 | 1 | 1.1 | 0.9
199 | 1 | 0.0013604 | 0.00034096 | 0 | 0 | 1 | 0.98892 | -0.077304 | 0.4 | 1 | 1.1 | 0.9
197 | 1 | 0.0021527 | 0.00053952 | 0 | 0 | 1 | 0.98804 | -0.083581 | 0.4 | 1 | 1.1 | 0.9
195 | 1 | 0.00034719 | 8.7014e-05 | 0 | 0 | 1 | 0.98803 | -0.08365 | 0.4 | 1 | 1.1 | 0.9
209 | 1 | 0.00073132 | 0.00018329 | 0 | 0 | 1 | 0.99119 | -0.061254 | 0.4 | 1 | 1.1 | 0.9
196 | 1 | 0.0005828 | 0.00014606 | 0 | 0 | 1 | 0.98801 | -0.08383 | 0.4 | 1 | 1.1 | 0.9
201 | 1 | 7.7828e-05 | 1.9506e-05 | 0 | 0 | 1 | 0.986 | -0.099371 | 0.4 | 1 | 1.1 | 0.9
194 | 1 | 0.00060625 | 0.00015194 | 0 | 0 | 1 | 0.98802 | -0.08376 | 0.4 | 1 | 1.1 | 0.9

## generator_data
GEN_BUS | PG | QG | QMAX | QMIN | VG | MBASE | GEN_STATUS | PMAX | PMIN
150 | 0.18083 | 0.045602 | 10 | -10 | 1 | 100 | 1 | 10 | 0

## branch_data
F_BUS | T_BUS | BR_R | BR_X | BR_B | RATE_A | RATE_B | RATE_C | TAP | SHIFT | BR_STATUS | ANGMIN | ANGMAX | P_in | Q_in | P_out | Q_out
76 | 78 | 2.5482 | 0.98009 | 2.5716e-09 | 0 | 0 | 0 | 0 | 0 | 1 | -90 | 90 | -0.00012237 | -3.0669e-05 | 0.00012237 | 3.0422e-05
78 | 79 | 2.5767 | 0.99105 | 2.6004e-09 | 0 | 0 | 0 | 0 | 0 | 1 | -90 | 90 | -0.00012237 | -3.0422e-05 | 0.00012237 | 3.0172e-05
79 | 80 | 9.5636 | 3.6783 | 9.6514e-09 | 0 | 0 | 0 | 0 | 0 | 1 | -90 | 90 | -0.00067398 | -0.00016842 | 0.00067402 | 0.00016751
80 | 81 | 28.9701 | 11.1424 | 2.9236e-08 | 0 | 0 | 0 | 0 | 0 | 1 | -90 | 90 | -0.0025315 | -0.00062901 | 0.0025336 | 0.00062697
80 | 82 | 6.794 | 2.6131 | 6.8563e-09 | 0 | 0 | 0 | 0 | 0 | 1 | -90 | 90 | 0.0018575 | 0.0004615 | -0.0018573 | -0.00046206
81 | 91 | 5.1679 | 1.9877 | 5.2153e-09 | 0 | 0 | 0 | 0 | 0 | 1 | -90 | 90 | 0.00044998 | 0.00011185 | -0.00044997 | -0.00011235
81 | 88 | 46.5894 | 17.919 | 4.7017e-08 | 0 | 0 | 0 | 0 | 0 | 1 | -90 | 90 | -0.0029836 | -0.00073883 | 0.0029881 | 0.00073604
82 | 83 | 34.3437 | 13.2091 | 3.4659e-08 | 0 | 0 | 0 | 0 | 0 | 1 | -90 | 90 | 0.0016769 | 0.00041686 | -0.0016758 | -0.00041978
91 | 92 | 4.3278 | 1.6645 | 4.3675e-09 | 0 | 0 | 0 | 0 | 0 | 1 | -90 | 90 | 0.00010551 | 2.6023e-05 | -0.00010551 | -2.6444e-05
88 | 89 | 22.892 | 8.8046 | 2.3102e-08 | 0 | 0 | 0 | 0 | 0 | 1 | -90 | 90 | -0.0040663 | -0.0010063 | 0.0040704 | 0.0010056
83 | 84 | 2.4153 | 0.92895 | 2.4374e-09 | 0 | 0 | 0 | 0 | 0 | 1 | -90 | 90 | 0.0016758 | 0.00041978 | -0.0016758 | -0.00041999
89 | 90 | 26.5881 | 10.2262 | 2.6832e-08 | 0 | 0 | 0 | 0 | 0 | 1 | -90 | 90 | -0.0040704 | -0.0010056 | 0.0040753 | 0.0010049
86 | 185 | 5.7657 | 2.2176 | 5.8186e-09 | 0 | 0 | 0 | 0 | 0 | 1 | -90 | 90 | -0.00069482 | -0.00017414 | 0.00069486 | 0.00017358
185 | 186 | 3.471 | 1.335 | 3.5029e-09 | 0 | 0 | 0 | 0 | 0 | 1 | -90 | 90 | -0.0054159 | -0.0013533 | 0.005417 | 0.0013534
185 | 187 | 2.8247 | 1.0864 | 2.8506e-09 | 0 | 0 | 0 | 0 | 0 | 1 | -90 | 90 | 0.004721 | 0.0011797 | -0.0047203 | -0.0011798
87 | 189 | 16.1689 | 6.2188 | 1.6317e-08 | 0 | 0 | 0 | 0 | 0 | 1 | -90 | 90 | -0.00013412 | -3.3333e-05 | 0.00013412 | 3.1742e-05
87 | 213 | 2.8448 | 1.0942 | 2.8709e-09 | 0 | 0 | 0 | 0 | 0 | 1 | -90 | 90 | 0.00013412 | 3.3333e-05 | -0.00013412 | -3.3613e-05
189 | 198 | 7.6282 | 2.9339 | 7.6982e-09 | 0 | 0 | 0 | 0 | 0 | 1 | -90 | 90 | -0.00013412 | -3.1742e-05 | 0.00013412 | 3.0991e-05
186 | 199 | 5.5272 | 2.1258 | 5.5779e-09 | 0 | 0 | 0 | 0 | 0 | 1 | -90 | 90 | -0.0060217 | -0.001505 | 0.0060239 | 0.0015053
187 | 197 | 3.2697 | 1.2576 | 3.2997e-09 | 0 | 0 | 0 | 0 | 0 | 1 | -90 | 90 | 0.0042909 | 0.0010721 | -0.0042902 | -0.0010722
198 | 196 | 2.3531 | 0.90503 | 2.3747e-09 | 0 | 0 | 0 | 0 | 0 | 1 | -90 | 90 | -0.00060121 | -0.00014805 | 0.00060122 | 0.00014783
90 | 193 | 0.62829 | 0.24165 | 6.3406e-10 | 0 | 0 | 0 | 0 | 0 | 1 | -90 | 90 | -0.0052554 | -0.0013001 | 0.0052556 | 0.0013001
90 | 211 | 5.5217 | 2.1237 | 5.5724e-09 | 0 | 0 | 0 | 0 | 0 | 1 | -90 | 90 | 0.0011802 | 0.00029525 | -0.0011801 | -0.00029576
193 | 202 | 5.1636 | 1.986 | 5.211e-09 | 0 | 0 | 0 | 0 | 0 | 1 | -90 | 90 | 0.00026568 | 6.608e-05 | -0.00026568 | -6.6585e-05
193 | 200 | 1.8118 | 0.69685 | 1.8284e-09 | 0 | 0 | 0 | 0 | 0 | 1 | -90 | 90 | 0.00038574 | 9.6306e-05 | -0.00038574 | -9.6483e-05
193 | 192 | 1.8074 | 0.69517 | 1.824e-09 | 0 | 0 | 0 | 0 | 0 | 1 | -90 | 90 | -0.005907 | -0.0014625 | 0.0059077 | 0.0014626
166 | 168 | 3.573 | 1.3742 | 3.6058e-09 | 0 | 0 | 0 | 0 | 0 | 1 | -90 | 90 | 0.0070253 | 0.0017422 | -0.0070233 | -0.0017419
166 | 169 | 17.0397 | 6.5537 | 1.7196e-08 | 0 | 0 | 0 | 0 | 0 | 1 | -90 | 90 | -0.0075634 | -0.0018763 | 0.007574 | 0.0018787
166 | 165 | 8.1151 | 3.1212 | 8.1896e-09 | 0 | 0 | 0 | 0 | 0 | 1 | -90 | 90 | 0.00053816 | 0.00013408 | -0.00053814 | -0.00013487
168 | 167 | 3.6094 | 1.3882 | 3.6425e-09 | 0 | 0 | 0 | 0 | 0 | 1 | -90 | 90 | 0.0064494 | 0.001598 | -0.0064478 | -0.0015977
169 | 206 | 2.3052 | 0.88663 | 2.3264e-09 | 0 | 0 | 0 | 0 | 0 | 1 | -90 | 90 | 0.0052076 | 0.0013013 | -0.0052069 | -0.0013012
169 | 204 | 6.3265 | 2.4333 | 6.3845e-09 | 0 | 0 | 0 | 0 | 0 | 1 | -90 | 90 | -0.012782 | -0.00318 | 0.012793 | 0.0031837
167 | 170 | 2.6661 | 1.0254 | 2.6906e-09 | 0 | 0 | 0 | 0 | 0 | 1 | -90 | 90 | 0.0064478 | 0.0015977 | -0.0064466 | -0.0015975
170 | 192 | 2.1354 | 0.82132 | 2.155e-09 | 0 | 0 | 0 | 0 | 0 | 1 | -90 | 90 | 0.0060521 | 0.0014987 | -0.0060512 | -0.0014986
206 | 210 | 37.8693 | 14.5651 | 3.8217e-08 | 0 | 0 | 0 | 0 | 0 | 1 | -90 | 90 | 0.00047297 | 0.00011482 | -0.00047288 | -0.00011851
204 | 205 | 2.4872 | 0.95661 | 2.51e-09 | 0 | 0 | 0 | 0 | 0 | 1 | -90 | 90 | -0.016933 | -0.0042213 | 0.016941 | 0.0042241
200 | 201 | 1.9728 | 0.75877 | 1.9909e-09 | 0 | 0 | 0 | 0 | 0 | 1 | -90 | 90 | 7.7828e-05 | 1.9312e-05 | -7.7828e-05 | -1.9506e-05
93 | 94 | 3.5693 | 1.3728 | 3.602e-09 | 0 | 0 | 0 | 0 | 0 | 1 | -90 | 90 | -0.0084536 | -0.0021187 | 0.0084565 | 0.0021195
94 | 95 | 0.90731 | 0.34897 | 9.1564e-10 | 0 | 0 | 0 | 0 | 0 | 1 | -90 | 90 | -0.012182 | -0.0030532 | 0.012184 | 0.0030537
95 | 112 | 1.5111 | 0.58118 | 1.5249e-09 | 0 | 0 | 0 | 0 | 0 | 1 | -90 | 90 | -0.014793 | -0.0037077 | 0.014797 | 0.003709
112 | 128 | 0.48443 | 0.18632 | 4.8888e-10 | 0 | 0 | 0 | 0 | 0 | 1 | -90 | 90 | 0.02053 | 0.0051456 | -0.020528 | -0.0051448
112 | 108 | 0.56615 | 0.21775 | 5.7135e-10 | 0 | 0 | 0 | 0 | 0 | 1 | -90 | 90 | -0.035327 | -0.0088546 | 0.035335 | 0.0088575
128 | 160 | 1.3665 | 0.52557 | 1.379e-09 | 0 | 0 | 0 | 0 | 0 | 1 | -90 | 90 | 0.017749 | 0.0044482 | -0.017744 | -0.0044465
108 | 111 | 0.57629 | 0.22165 | 5.8158e-10 | 0 | 0 | 0 | 0 | 0 | 1 | -90 | 90 | -0.03701 | -0.0092754 | 0.037019 | 0.0092787
108 | 106 | 20.6206 | 7.931 | 2.081e-08 | 0 | 0 | 0 | 0 | 0 | 1 | -90 | 90 | 0.0016748 | 0.00041786 | -0.0016742 | -0.00041959
96 | 97 | 3.2028 | 1.2319 | 3.2322e-09 | 0 | 0 | 0 | 0 | 0 | 1 | -90 | 90 | 0.002187 | 0.00054783 | -0.0021869 | -0.00054808
96 | 98 | 4.8633 | 1.8705 | 4.9079e-09 | 0 | 0 | 0 | 0 | 0 | 1 | -90 | 90 | -0.0057365 | -0.0014374 | 0.0057382 | 0.0014376
98 | 100 | 3.8634 | 1.4859 | 3.8989e-09 | 0 | 0 | 0 | 0 | 0 | 1 | -90 | 90 | -0.0077051 | -0.0019306 | 0.0077076 | 0.0019311
100 | 163 | 0.18888 | 0.072644 | 1.9061e-10 | 0 | 0 | 0 | 0 | 0 | 1 | -90 | 90 | -0.0097994 | -0.0024554 | 0.0097996 | 0.0024554
99 | 121 | 0.1279 | 0.049192 | 1.2907e-10 | 0 | 0 | 0 | 0 | 0 | 1 | -90 | 90 | -0.001996 | -0.00050023 | 0.001996 | 0.00050022
121 | 124 | 5.0151 | 1.9289 | 5.0611e-09 | 0 | 0 | 0 | 0 | 0 | 1 | -90 | 90 | -0.0034132 | -0.00085541 | 0.0034138 | 0.00085516
163 | 164 | 4.1039 | 1.5784 | 4.1415e-09 | 0 | 0 | 0 | 0 | 0 | 1 | -90 | 90 | -0.014103 | -0.0035339 | 0.014112 | 0.0035369
124 | 132 | 1.7623 | 0.6778 | 1.7785e-09 | 0 | 0 | 0 | 0 | 0 | 1 | -90 | 90 | 0.027737 | 0.0069297 | -0.027723 | -0.0069243
124 | 129 | 2.7536 | 1.0591 | 2.7789e-09 | 0 | 0 | 0 | 0 | 0 | 1 | -90 | 90 | -0.033209 | -0.0083006 | 0.033242 | 0.008313
164 | 180 | 2.2434 | 0.86285 | 2.264e-09 | 0 | 0 | 0 | 0 | 0 | 1 | -90 | 90 | -0.017877 | -0.0044806 | 0.017885 | 0.0044834
101 | 102 | 1.3948 | 0.53645 | 1.4076e-09 | 0 | 0 | 0 | 0 | 0 | 1 | -90 | 90 | -0.0069303 | -0.0017362 | 0.006931 | 0.0017363
101 | 103 | 3.5392 | 1.3612 | 3.5717e-09 | 0 | 0 | 0 | 0 | 0 | 1 | -90 | 90 | 0.0036108 | 0.00090421 | -0.0036103 | -0.00090435
102 | 104 | 1.4904 | 0.57325 | 1.5041e-09 | 0 | 0 | 0 | 0 | 0 | 1 | -90 | 90 | -0.008157 | -0.0020436 | 0.0081581 | 0.0020439
103 | 105 | 0.11502 | 0.04424 | 1.1608e-10 | 0 | 0 | 0 | 0 | 0 | 1 | -90 | 90 | 0.0030856 | 0.00077286 | -0.0030856 | -0.00077287
104 | 125 | 0.13114 | 0.050438 | 1.3234e-10 | 0 | 0 | 0 | 0 | 0 | 1 | -90 | 90 | -0.012231 | -0.0030646 | 0.012231 | 0.0030646
105 | 127 | 4.8309 | 1.858 | 4.8753e-09 | 0 | 0 | 0 | 0 | 0 | 1 | -90 | 90 | 0.00090979 | 0.00022755 | -0.00090974 | -0.00022801
125 | 126 | 1.291 | 0.49653 | 1.3028e-09 | 0 | 0 | 0 | 0 | 0 | 1 | -90 | 90 | -0.01402 | -0.0035129 | 0.014022 | 0.0035139
126 | 135 | 2.0995 | 0.8075 | 2.1188e-09 | 0 | 0 | 0 | 0 | 0 | 1 | -90 | 90 | -0.0162 | -0.0040596 | 0.016206 | 0.0040617
111 | 113 | 1.5721 | 0.60465 | 1.5865e-09 | 0 | 0 | 0 | 0 | 0 | 1 | -90 | 90 | -0.046681 | -0.0117 | 0.046719 | 0.011715
111 | 123 | 4.9023 | 1.8855 | 4.9473e-09 | 0 | 0 | 0 | 0 | 0 | 1 | -90 | 90 | 0.0096622 | 0.0024217 | -0.0096571 | -0.0024202
109 | 119 | 5.9158 | 2.2753 | 5.9701e-09 | 0 | 0 | 0 | 0 | 0 | 1 | -90 | 90 | -0.0047409 | -0.0011882 | 0.0047424 | 0.0011882
119 | 120 | 4.3284 | 1.6648 | 4.3681e-09 | 0 | 0 | 0 | 0 | 0 | 1 | -90 | 90 | -0.007077 | -0.0017733 | 0.0070795 | 0.0017739
113 | 117 | 4.5124 | 1.7355 | 4.5538e-09 | 0 | 0 | 0 | 0 | 0 | 1 | -90 | 90 | 0.0024284 | 0.00060775 | -0.0024281 | -0.00060807
113 | 134 | 4.19 | 1.6115 | 4.2284e-09 | 0 | 0 | 0 | 0 | 0 | 1 | -90 | 90 | -0.049147 | -0.012323 | 0.04926 | 0.012366
123 | 122 | 3.9671 | 1.5258 | 4.0035e-09 | 0 | 0 | 0 | 0 | 0 | 1 | -90 | 90 | 0.0066665 | 0.0016707 | -0.0066645 | -0.0016703
117 | 157 | 5.5532 | 2.1358 | 5.6041e-09 | 0 | 0 | 0 | 0 | 0 | 1 | -90 | 90 | 0.0024281 | 0.00060807 | -0.0024278 | -0.00060847
134 | 133 | 0.69013 | 0.26543 | 6.9646e-10 | 0 | 0 | 0 | 0 | 0 | 1 | -90 | 90 | -0.05146 | -0.012917 | 0.05148 | 0.012925
114 | 144 | 1.3296 | 0.5114 | 1.3418e-09 | 0 | 0 | 0 | 0 | 0 | 1 | -90 | 90 | 0.0012015 | 0.0003008 | -0.0012014 | -0.00030092
114 | 184 | 4.9046 | 1.8864 | 4.9496e-09 | 0 | 0 | 0 | 0 | 0 | 1 | -90 | 90 | -0.0012015 | -0.0003008 | 0.0012015 | 0.00030036
144 | 115 | 0.61308 | 0.2358 | 6.1871e-10 | 0 | 0 | 0 | 0 | 0 | 1 | -90 | 90 | 0.0012014 | 0.00030092 | -0.0012014 | -0.00030098
184 | 118 | 2.8954 | 1.1136 | 2.922e-09 | 0 | 0 | 0 | 0 | 0 | 1 | -90 | 90 | -0.0064652 | -0.0016196 | 0.0064666 | 0.0016198
115 | 143 | 1.4346 | 0.55177 | 1.4478e-09 | 0 | 0 | 0 | 0 | 0 | 1 | -90 | 90 | 0.0012014 | 0.00030098 | -0.0012014 | -0.0003011
116 | 118 | 2.0834 | 0.80131 | 2.1025e-09 | 0 | 0 | 0 | 0 | 0 | 1 | -90 | 90 | 0.013566 | 0.0033984 | -0.013561 | -0.003397
116 | 161 | 0.61973 | 0.23836 | 6.2541e-10 | 0 | 0 | 0 | 0 | 0 | 1 | -90 | 90 | -0.013566 | -0.0033984 | 0.013567 | 0.0033988
118 | 120 | 27.0808 | 10.4157 | 2.7329e-08 | 0 | 0 | 0 | 0 | 0 | 1 | -90 | 90 | 0.0070947 | 0.0017771 | -0.0070795 | -0.0017739
161 | 160 | 2.8037 | 1.0783 | 2.8294e-09 | 0 | 0 | 0 | 0 | 0 | 1 | -90 | 90 | -0.015242 | -0.0038186 | 0.015249 | 0.0038211
133 | 135 | 2.8249 | 1.0865 | 2.8508e-09 | 0 | 0 | 0 | 0 | 0 | 1 | -90 | 90 | -0.053184 | -0.013352 | 0.053272 | 0.013385
173 | 182 | 23.3054 | 8.9636 | 2.3519e-08 | 0 | 0 | 0 | 0 | 0 | 1 | -90 | 90 | 0.0026225 | 0.0006539 | -0.0026208 | -0.00065554
173 | 172 | 7.3566 | 2.8295 | 7.4241e-09 | 0 | 0 | 0 | 0 | 0 | 1 | -90 | 90 | -0.0026225 | -0.0006539 | 0.0026231 | 0.00065339
182 | 183 | 1.8491 | 0.7112 | 1.8661e-09 | 0 | 0 | 0 | 0 | 0 | 1 | -90 | 90 | 0.0018851 | 0.00047116 | -0.0018851 | -0.00047132
172 | 171 | 3.228 | 1.2415 | 3.2576e-09 | 0 | 0 | 0 | 0 | 0 | 1 | -90 | 90 | -0.0042275 | -0.0010555 | 0.0042281 | 0.0010554
132 | 139 | 1.5653 | 0.60205 | 1.5797e-09 | 0 | 0 | 0 | 0 | 0 | 1 | -90 | 90 | 0.027723 | 0.0069243 | -0.02771 | -0.0069194
129 | 130 | 4.7228 | 1.8165 | 4.7661e-09 | 0 | 0 | 0 | 0 | 0 | 1 | -90 | 90 | -0.034751 | -0.0086913 | 0.034813 | 0.0087144
139 | 205 | 6.4639 | 2.4861 | 6.5232e-09 | 0 | 0 | 0 | 0 | 0 | 1 | -90 | 90 | 0.017615 | 0.0043954 | -0.017594 | -0.0043877
139 | 138 | 1.7875 | 0.6875 | 1.8039e-09 | 0 | 0 | 0 | 0 | 0 | 1 | -90 | 90 | 0.010094 | 0.002524 | -0.010092 | -0.0025235
130 | 131 | 1.1487 | 0.4418 | 1.1592e-09 | 0 | 0 | 0 | 0 | 0 | 1 | -90 | 90 | -0.037084 | -0.0092838 | 0.037101 | 0.0092902
135 | 136 | 2.5409 | 0.97727 | 2.5642e-09 | 0 | 0 | 0 | 0 | 0 | 1 | -90 | 90 | -0.069478 | -0.017447 | 0.069613 | 0.017499
136 | 148 | 3.5395 | 1.3613 | 3.572e-09 | 0 | 0 | 0 | 0 | 0 | 1 | -90 | 90 | -0.072615 | -0.018251 | 0.07282 | 0.01833
131 | 145 | 0.60475 | 0.2326 | 6.103e-10 | 0 | 0 | 0 | 0 | 0 | 1 | -90 | 90 | -0.03782 | -0.0094704 | 0.03783 | 0.0094739
145 | 146 | 0.22819 | 0.087764 | 2.3028e-10 | 0 | 0 | 0 | 0 | 0 | 1 | -90 | 90 | -0.042599 | -0.010669 | 0.042603 | 0.010671
146 | 147 | 0.48962 | 0.18831 | 4.9411e-10 | 0 | 0 | 0 | 0 | 0 | 1 | -90 | 90 | -0.043294 | -0.010844 | 0.043304 | 0.010848
138 | 140 | 0.73398 | 0.2823 | 7.4072e-10 | 0 | 0 | 0 | 0 | 0 | 1 | -90 | 90 | 0.0068512 | 0.0017117 | -0.0068508 | -0.0017116
138 | 141 | 4.7444 | 1.8248 | 4.7879e-09 | 0 | 0 | 0 | 0 | 0 | 1 | -90 | 90 | 0.0017527 | 0.00043883 | -0.0017526 | -0.00043923
138 | 137 | 0.65557 | 0.25214 | 6.6159e-10 | 0 | 0 | 0 | 0 | 0 | 1 | -90 | 90 | 0.0014884 | 0.00037298 | -0.0014884 | -0.00037304
148 | 149 | 3.2413 | 1.2467 | 3.2711e-09 | 0 | 0 | 0 | 0 | 0 | 1 | -90 | 90 | -0.074264 | -0.018691 | 0.074459 | 0.018766
149 | 158 | 2.0416 | 0.78522 | 2.0603e-09 | 0 | 0 | 0 | 0 | 0 | 1 | -90 | 90 | -0.074459 | -0.018766 | 0.074582 | 0.018813
140 | 142 | 0.48022 | 0.1847 | 4.8463e-10 | 0 | 0 | 0 | 0 | 0 | 1 | -90 | 90 | 0.0055362 | 0.0013829 | -0.005536 | -0.0013829
140 | 159 | 7.8744 | 3.0286 | 7.9467e-09 | 0 | 0 | 0 | 0 | 0 | 1 | -90 | 90 | 0.0013146 | 0.00032872 | -0.0013145 | -0.00032944
142 | 171 | 6.4725 | 2.4894 | 6.5319e-09 | 0 | 0 | 0 | 0 | 0 | 1 | -90 | 90 | 0.005536 | 0.0013829 | -0.0055339 | -0.0013827
147 | 203 | 1.3412 | 0.51584 | 1.3535e-09 | 0 | 0 | 0 | 0 | 0 | 1 | -90 | 90 | -0.044713 | -0.011201 | 0.044741 | 0.011212
203 | 156 | 1.2971 | 0.49887 | 1.309e-09 | 0 | 0 | 0 | 0 | 0 | 1 | -90 | 90 | -0.045583 | -0.011423 | 0.045612 | 0.011434
156 | 155 | 0.4684 | 0.18015 | 4.7269e-10 | 0 | 0 | 0 | 0 | 0 | 1 | -90 | 90 | -0.047262 | -0.011847 | 0.047273 | 0.011851
158 | 162 | 1.7252 | 0.66353 | 1.741e-09 | 0 | 0 | 0 | 0 | 0 | 1 | -90 | 90 | -0.078561 | -0.01981 | 0.078677 | 0.019855
162 | 174 | 4.7637 | 1.8322 | 4.8074e-09 | 0 | 0 | 0 | 0 | 0 | 1 | -90 | 90 | 0.028903 | 0.0072506 | -0.02886 | -0.0072346
162 | 175 | 6.4858 | 2.4945 | 6.5453e-09 | 0 | 0 | 0 | 0 | 0 | 1 | -90 | 90 | 0.011306 | 0.0028326 | -0.011297 | -0.0028299
162 | 154 | 2.4125 | 0.92788 | 4.8692e-09 | 0 | 0 | 0 | 0 | 0 | 1 | -90 | 90 | -0.11889 | -0.029938 | 0.11925 | 0.030079
150 | 151 | 0.9892 | 0.38046 | 9.9828e-10 | 0 | 0 | 0 | 0 | 0 | 1 | -90 | 90 | 0.054397 | 0.013654 | -0.054366 | -0.013642
150 | 152 | 2.2506 | 0.8656 | 4.5424e-09 | 0 | 0 | 0 | 0 | 0 | 1 | -90 | 90 | 0.12495 | 0.031578 | -0.12458 | -0.031435
151 | 153 | 2.7936 | 1.0745 | 2.8193e-09 | 0 | 0 | 0 | 0 | 0 | 1 | -90 | 90 | 0.053596 | 0.013449 | -0.053511 | -0.013416
152 | 154 | 1.0275 | 0.39521 | 2.0739e-09 | 0 | 0 | 0 | 0 | 0 | 1 | -90 | 90 | 0.12159 | 0.030685 | -0.12142 | -0.030623
153 | 155 | 0.47319 | 0.18199 | 4.7753e-10 | 0 | 0 | 0 | 0 | 0 | 1 | -90 | 90 | 0.049035 | 0.012295 | -0.049023 | -0.01229
174 | 180 | 5.2378 | 2.0146 | 5.2859e-09 | 0 | 0 | 0 | 0 | 0 | 1 | -90 | 90 | 0.026784 | 0.0067141 | -0.026743 | -0.006699
175 | 188 | 5.2882 | 2.0339 | 5.3367e-09 | 0 | 0 | 0 | 0 | 0 | 1 | -90 | 90 | 0.0044699 | 0.0011188 | -0.0044687 | -0.0011189
180 | 181 | 0.92931 | 0.35743 | 9.3783e-10 | 0 | 0 | 0 | 0 | 0 | 1 | -90 | 90 | 0.0088581 | 0.0022155 | -0.0088573 | -0.0022153
188 | 190 | 4.1247 | 1.5864 | 4.1625e-09 | 0 | 0 | 0 | 0 | 0 | 1 | -90 | 90 | 0.002255 | 0.00056476 | -0.0022548 | -0.00056508
188 | 191 | 7.7822 | 2.9932 | 7.8536e-09 | 0 | 0 | 0 | 0 | 0 | 1 | -90 | 90 | 0.0022137 | 0.00055409 | -0.0022133 | -0.0005547
181 | 199 | 3.4333 | 1.3205 | 3.4648e-09 | 0 | 0 | 0 | 0 | 0 | 1 | -90 | 90 | 0.0073864 | 0.0018467 | -0.0073843 | -0.0018462
183 | 179 | 0.83938 | 0.32284 | 8.4708e-10 | 0 | 0 | 0 | 0 | 0 | 1 | -90 | 90 | 0.0013014 | 0.00032504 | -0.0013014 | -0.00032512
190 | 209 | 0.16994 | 0.065362 | 1.715e-10 | 0 | 0 | 0 | 0 | 0 | 1 | -90 | 90 | 0.00073132 | 0.00018327 | -0.00073132 | -0.00018329
176 | 177 | 2.6139 | 1.0053 | 2.6378e-09 | 0 | 0 | 0 | 0 | 0 | 1 | -90 | 90 | -0.0006435 | -0.00016056 | 0.00064351 | 0.00016031
176 | 178 | 7.2739 | 2.7977 | 7.3406e-09 | 0 | 0 | 0 | 0 | 0 | 1 | -90 | 90 | 0.00031454 | 7.8113e-05 | -0.00031453 | -7.8829e-05
177 | 179 | 0.71163 | 0.2737 | 7.1816e-10 | 0 | 0 | 0 | 0 | 0 | 1 | -90 | 90 | -0.0013014 | -0.00032518 | 0.0013014 | 0.00032512
197 | 195 | 0.41012 | 0.15774 | 4.1389e-10 | 0 | 0 | 0 | 0 | 0 | 1 | -90 | 90 | 0.0021375 | 0.00053268 | -0.0021375 | -0.00053271
195 | 194 | 0.7701 | 0.29619 | 7.7716e-10 | 0 | 0 | 0 | 0 | 0 | 1 | -90 | 90 | 0.0017903 | 0.00044569 | -0.0017903 | -0.00044576
196 | 194 | 0.74066 | 0.28487 | 7.4745e-10 | 0 | 0 | 0 | 0 | 0 | 1 | -90 | 90 | -0.001184 | -0.00029389 | 0.001184 | 0.00029382