## bus_data
BUS_I | BUS_TYPE | Pd | Qd | Gs | Bs | area | Vm | Va | baseKV | zone | Vmax | Vmin
1 | 1 | 0.002953 | 0.00074009 | 0 | 0 | 1 | 0.9972 | -0.019621 | 0.4 | 1 | 1.1 | 0.9
2 | 1 | 0.0011272 | 0.00028251 | 0 | 0 | 1 | 0.99733 | -0.018691 | 0.4 | 1 | 1.1 | 0.9
3 | 1 | 0.00093208 | 0.0002336 | 0 | 0 | 1 | 0.99707 | -0.02051 | 0.4 | 1 | 1.1 | 0.9
4 | 1 | 0.0021957 | 0.00055029 | 0 | 0 | 1 | 0.99784 | -0.015088 | 0.4 | 1 | 1.1 | 0.9
5 | 1 | 0.0010569 | 0.00026489 | 0 | 0 | 1 | 0.99675 | -0.02275 | 0.4 | 1 | 1.1 | 0.9
16 | 1 | 0.0046375 | 0.0011623 | 0 | 0 | 1 | 0.998 | -0.014013 | 0.4 | 1 | 1.1 | 0.9
81 | 1 | 0.00067722 | 0.00016973 | 0 | 0 | 1 | 0.99666 | -0.023378 | 0.4 | 1 | 1.1 | 0.9
14 | 1 | 0.0041543 | 0.0010412 | 0 | 0 | 1 | 0.99891 | -0.0076098 | 0.4 | 1 | 1.1 | 0.9
82 | 1 | 0.001893 | 0.00047442 | 0 | 0 | 1 | 0.99656 | -0.024139 | 0.4 | 1 | 1.1 | 0.9
6 | 1 | 0.0038388 | 0.0009621 | 0 | 0 | 1 | 0.97754 | -0.15804 | 0.4 | 1 | 1.1 | 0.9
7 | 1 | 0.0090802 | 0.0022757 | 0 | 0 | 1 | 0.97769 | -0.15695 | 0.4 | 1 | 1.1 | 0.9
8 | 1 | 0.0026308 | 0.00065935 | 0 | 0 | 1 | 0.97821 | -0.15323 | 0.4 | 1 | 1.1 | 0.9
17 | 1 | 0.0024279 | 0.0006085 | 0 | 0 | 1 | 0.97897 | -0.14783 | 0.4 | 1 | 1.1 | 0.9
23 | 1 | 0 | 0 | 0 | 0 | 1 | 0.98023 | -0.1388 | 0.4 | 1 | 1.1 | 0.9
9 | 1 | 0.002382 | 0.00059698 | 0 | 0 | 1 | 0.99998 | -0.00014125 | 0.4 | 1 | 1.1 | 0.9
10 | 1 | 0 | 0 | 0 | 0 | 1 | 0.99718 | -0.019516 | 0.4 | 1 | 1.1 | 0.9
11 | 3 | 0 | 0 | 0 | 0 | 1 | 1 | 0 | 0.4 | 1 | 1.1 | 0.9
12 | 1 | 0 | 0 | 0 | 0 | 1 | 0.99603 | -0.027526 | 0.4 | 1 | 1.1 | 0.9
13 | 1 | 0 | 0 | 0 | 0 | 1 | 0.99693 | -0.021288 | 0.4 | 1 | 1.1 | 0.9
15 | 1 | 0.0022182 | 0.00055593 | 0 | 0 | 1 | 0.99882 | -0.0082255 | 0.4 | 1 | 1.1 | 0.9
72 | 1 | 0.0050276 | 0.00126 | 0 | 0 | 1 | 0.99438 | -0.039023 | 0.4 | 1 | 1.1 | 0.9
44 | 1 | 0.01234 | 0.0030926 | 0 | 0 | 1 | 0.99663 | -0.023402 | 0.4 | 1 | 1.1 | 0.9
65 | 1 | 0.0068408 | 0.0017145 | 0 | 0 | 1 | 0.99795 | -0.01423 | 0.4 | 1 | 1.1 | 0.9
50 | 1 | 0.0033761 | 0.00084613 | 0 | 0 | 1 | 0.99392 | -0.042236 | 0.4 | 1 | 1.1 | 0.9
45 | 1 | 0.0047251 | 0.0011842 | 0 | 0 | 1 | 0.99658 | -0.023767 | 0.4 | 1 | 1.1 | 0.9
64 | 1 | 0.0030391 | 0.00076166 | 0 | 0 | 1 | 0.99564 | -0.030366 | 0.4 | 1 | 1.1 | 0.9
43 | 1 | 0 | 0 | 0 | 0 | 1 | 0.981 | -0.13328 | 0.4 | 1 | 1.1 | 0.9
62 | 1 | 0.002773 | 0.00069498 | 0 | 0 | 1 | 0.98013 | -0.13949 | 0.4 | 1 | 1.1 | 0.9
18 | 1 | 0.0063539 | 0.0015924 | 0 | 0 | 1 | 0.98671 | -0.092837 | 0.4 | 1 | 1.1 | 0.9
19 | 1 | 0.0025691 | 0.00064388 | 0 | 0 | 1 | 0.98692 | -0.091341 | 0.4 | 1 | 1.1 | 0.9
20 | 1 | 0.0024204 | 0.0006066 | 0 | 0 | 1 | 0.98612 | -0.09704 | 0.4 | 1 | 1.1 | 0.9
21 | 1 | 0 | 0 | 0 | 0 | 1 | 0.9873 | -0.088635 | 0.4 | 1 | 1.1 | 0.9
22 | 1 | 0.004374 | 0.0010962 | 0 | 0 | 1 | 0.98592 | -0.098477 | 0.4 | 1 | 1.1 | 0.9
49 | 1 | 0.0026488 | 0.00066386 | 0 | 0 | 1 | 0.9861 | -0.097098 | 0.4 | 1 | 1.1 | 0.9
29 | 1 | 0.0022333 | 0.00055971 | 0 | 0 | 1 | 0.98561 | -0.10068 | 0.4 | 1 | 1.1 | 0.9
55 | 1 | 0.0076035 | 0.0019056 | 0 | 0 | 1 | 0.98591 | -0.098501 | 0.4 | 1 | 1.1 | 0.9
30 | 1 | 0.0027884 | 0.00069883 | 0 | 0 | 1 | 0.98546 | -0.10173 | 0.4 | 1 | 1.1 | 0.9
61 | 1 | 0.0016218 | 0.00040646 | 0 | 0 | 1 | 0.98205 | -0.12583 | 0.4 | 1 | 1.1 | 0.9
42 | 1 | 0.0017542 | 0.00043964 | 0 | 0 | 1 | 0.9808 | -0.13475 | 0.4 | 1 | 1.1 | 0.9
24 | 1 | 0.0024127 | 0.00060467 | 0 | 0 | 1 | 0.98673 | -0.093117 | 0.4 | 1 | 1.1 | 0.9
25 | 1 | 0.011707 | 0.0029339 | 0 | 0 | 1 | 0.98622 | -0.096699 | 0.4 | 1 | 1.1 | 0.9
26 | 1 | 0.0028811 | 0.00072208 | 0 | 0 | 1 | 0.9872 | -0.089772 | 0.4 | 1 | 1.1 | 0.9
27 | 1 | 0 | 0 | 0 | 0 | 1 | 0.98613 | -0.097326 | 0.4 | 1 | 1.1 | 0.9
28 | 1 | 0 | 0 | 0 | 0 | 1 | 0.98786 | -0.085111 | 0.4 | 1 | 1.1 | 0.9
73 | 1 | 0.0013125 | 0.00032893 | 0 | 0 | 1 | 0.98603 | -0.098049 | 0.4 | 1 | 1.1 | 0.9
52 | 1 | 0.0026292 | 0.00065893 | 0 | 0 | 1 | 0.98821 | -0.082621 | 0.4 | 1 | 1.1 | 0.9
74 | 1 | 0 | 0 | 0 | 0 | 1 | 0.98583 | -0.099487 | 0.4 | 1 | 1.1 | 0.9
46 | 1 | 0 | 0 | 0 | 0 | 1 | 0.9964 | -0.025023 | 0.4 | 1 | 1.1 | 0.9
71 | 1 | 0.0059033 | 0.0014795 | 0 | 0 | 1 | 0.99615 | -0.026811 | 0.4 | 1 | 1.1 | 0.9
51 | 1 | 0.0033559 | 0.00084108 | 0 | 0 | 1 | 0.98925 | -0.075238 | 0.4 | 1 | 1.1 | 0.9
35 | 1 | 0.001542 | 0.00038647 | 0 | 0 | 1 | 0.98539 | -0.10224 | 0.4 | 1 | 1.1 | 0.9
47 | 1 | 0 | 0 | 0 | 0 | 1 | 0.98511 | -0.10418 | 0.4 | 1 | 1.1 | 0.9
31 | 1 | 0.0077746 | 0.0019485 | 0 | 0 | 1 | 0.97976 | -0.14218 | 0.4 | 1 | 1.1 | 0.9
32 | 1 | 0.0012906 | 0.00032347 | 0 | 0 | 1 | 0.98022 | -0.13886 | 0.4 | 1 | 1.1 | 0.9
34 | 1 | 0.0013562 | 0.0003399 | 0 | 0 | 1 | 0.98028 | -0.13843 | 0.4 | 1 | 1.1 | 0.9
48 | 1 | 0.0043888 | 0.0010999 | 0 | 0 | 1 | 0.98499 | -0.10504 | 0.4 | 1 | 1.1 | 0.9
36 | 1 | 0.0018582 | 0.0004657 | 0 | 0 | 1 | 0.9905 | -0.066473 | 0.4 | 1 | 1.1 | 0.9
37 | 1 | 0.0019157 | 0.00048012 | 0 | 0 | 1 | 0.99072 | -0.064908 | 0.4 | 1 | 1.1 | 0.9
38 | 1 | 0.0030795 | 0.0007718 | 0 | 0 | 1 | 0.99019 | -0.068644 | 0.4 | 1 | 1.1 | 0.9
39 | 1 | 0.0018885 | 0.0004733 | 0 | 0 | 1 | 0.99097 | -0.063181 | 0.4 | 1 | 1.1 | 0.9
40 | 1 | 0.00069108 | 0.0001732 | 0 | 0 | 1 | 0.99015 | -0.068969 | 0.4 | 1 | 1.1 | 0.9
41 | 1 | 0.0080365 | 0.0020141 | 0 | 0 | 1 | 0.9896 | -0.072838 | 0.4 | 1 | 1.1 | 0.9
79 | 1 | 0.0017649 | 0.00044233 | 0 | 0 | 1 | 0.9912 | -0.061522 | 0.4 | 1 | 1.1 | 0.9
70 | 1 | 0.00069158 | 0.00017333 | 0 | 0 | 1 | 0.99014 | -0.069013 | 0.4 | 1 | 1.1 | 0.9
59 | 1 | 0 | 0 | 0 | 0 | 1 | 0.99202 | -0.055737 | 0.4 | 1 | 1.1 | 0.9
60 | 1 | 0.0052466 | 0.0013149 | 0 | 0 | 1 | 0.98358 | -0.11494 | 0.4 | 1 | 1.1 | 0.9
56 | 1 | 0.0035026 | 0.00087782 | 0 | 0 | 1 | 0.9841 | -0.11129 | 0.4 | 1 | 1.1 | 0.9
53 | 1 | 0.0078373 | 0.0019642 | 0 | 0 | 1 | 0.98972 | -0.071907 | 0.4 | 1 | 1.1 | 0.9
54 | 1 | 0.0016706 | 0.00041869 | 0 | 0 | 1 | 0.99131 | -0.060744 | 0.4 | 1 | 1.1 | 0.9
57 | 1 | 0 | 0 | 0 | 0 | 1 | 0.99239 | -0.053158 | 0.4 | 1 | 1.1 | 0.9
58 | 1 | 0.0011187 | 0.00028038 | 0 | 0 | 1 | 0.99431 | -0.039641 | 0.4 | 1 | 1.1 | 0.9
66 | 1 | 0.0029988 | 0.00075157 | 0 | 0 | 1 | 0.99632 | -0.025802 | 0.4 | 1 | 1.1 | 0.9
67 | 1 | 0.0022032 | 0.00055217 | 0 | 0 | 1 | 0.99634 | -0.025622 | 0.4 | 1 | 1.1 | 0.9
69 | 1 | 0.0028057 | 0.00070317 | 0 | 0 | 1 | 0.99644 | -0.024978 | 0.4 | 1 | 1.1 | 0.9
78 | 1 | 0.0018945 | 0.0004748 | 0 | 0 | 1 | 0.99646 | -0.024779 | 0.4 | 1 | 1.1 | 0.9
75 | 1 | 0.0067943 | 0.0017028 | 0 | 0 | 1 | 0.98551 | -0.10174 | 0.4 | 1 | 1.1 | 0.9

## generator_data
GEN_BUS | PG | QG | QMAX | QMIN | VG | MBASE | GEN_STATUS | PMAX | PMIN
11 | 0.21954 | 0.055313 | 10 | -10 | 1 | 100 | 1 | 10 | 0

## branch_data
F_BUS | T_BUS | BR_R | BR_X | BR_B | RATE_A | RATE_B | RATE_C | TAP | SHIFT | BR_STATUS | ANGMIN | ANGMAX | P_in | Q_in | P_out | Q_out
1 | 2 | 0.69208 | 0.26618 | 6.9843e-10 | 0 | 0 | 0 | 0 | 0 | 1 | -90 | 90 | -0.017424 | -0.0043675 | 0.017427 | 0.0043683
1 | 3 | 0.79532 | 0.30589 | 8.0262e-10 | 0 | 0 | 0 | 0 | 0 | 1 | -90 | 90 | 0.014471 | 0.0036274 | -0.014469 | -0.0036268
2 | 4 | 2.5179 | 0.96841 | 2.541e-09 | 0 | 0 | 0 | 0 | 0 | 1 | -90 | 90 | -0.018554 | -0.0046508 | 0.018563 | 0.0046541
3 | 5 | 2.1423 | 0.82398 | 2.162e-09 | 0 | 0 | 0 | 0 | 0 | 1 | -90 | 90 | 0.013537 | 0.0033932 | -0.013533 | -0.0033918
4 | 16 | 0.67217 | 0.25853 | 6.7834e-10 | 0 | 0 | 0 | 0 | 0 | 1 | -90 | 90 | -0.020759 | -0.0052044 | 0.020762 | 0.0052055
5 | 81 | 0.65198 | 0.25076 | 6.5796e-10 | 0 | 0 | 0 | 0 | 0 | 1 | -90 | 90 | 0.012476 | 0.0031269 | -0.012475 | -0.0031265
16 | 14 | 3.2754 | 1.2598 | 3.3055e-09 | 0 | 0 | 0 | 0 | 0 | 1 | -90 | 90 | -0.025399 | -0.0063678 | 0.025422 | 0.0063761
81 | 82 | 0.83488 | 0.32111 | 8.4254e-10 | 0 | 0 | 0 | 0 | 0 | 1 | -90 | 90 | 0.011798 | 0.0029568 | -0.011797 | -0.0029564
14 | 11 | 3.3517 | 1.2891 | 3.3824e-09 | 0 | 0 | 0 | 0 | 0 | 1 | -90 | 90 | -0.029576 | -0.0074173 | 0.029607 | 0.0074289
82 | 78 | 0.83488 | 0.32111 | 8.4254e-10 | 0 | 0 | 0 | 0 | 0 | 1 | -90 | 90 | 0.0099038 | 0.002482 | -0.0099029 | -0.0024817
6 | 7 | 3.5436 | 1.3629 | 3.5761e-09 | 0 | 0 | 0 | 0 | 0 | 1 | -90 | 90 | -0.0038388 | -0.0009621 | 0.0038394 | 0.00096199
7 | 8 | 3.5861 | 1.3793 | 3.619e-09 | 0 | 0 | 0 | 0 | 0 | 1 | -90 | 90 | -0.012919 | -0.0032377 | 0.012926 | 0.0032399
8 | 17 | 4.3308 | 1.6657 | 4.3706e-09 | 0 | 0 | 0 | 0 | 0 | 1 | -90 | 90 | -0.015557 | -0.0038993 | 0.015569 | 0.0039033
17 | 23 | 6.2701 | 2.4116 | 6.3277e-09 | 0 | 0 | 0 | 0 | 0 | 1 | -90 | 90 | -0.017996 | -0.0045118 | 0.018019 | 0.0045199
23 | 43 | 3.3314 | 1.2813 | 3.3619e-09 | 0 | 0 | 0 | 0 | 0 | 1 | -90 | 90 | -0.020792 | -0.0052146 | 0.020808 | 0.0052204
23 | 62 | 3.1046 | 1.1941 | 3.133e-09 | 0 | 0 | 0 | 0 | 0 | 1 | -90 | 90 | 0.0027732 | 0.00069478 | -0.002773 | -0.00069498
9 | 10 | 2.2538 | 0.86683 | 4.5489e-09 | 0 | 0 | 0 | 0 | 0 | 1 | -90 | 90 | 0.11308 | 0.028531 | -0.11277 | -0.028414
9 | 11 | 0.016133 | 0.0062049 | 3.2561e-11 | 0 | 0 | 0 | 0 | 0 | 1 | -90 | 90 | -0.11546 | -0.029128 | 0.11547 | 0.029129
10 | 12 | 1.1686 | 0.44945 | 1.1793e-09 | 0 | 0 | 0 | 0 | 0 | 1 | -90 | 90 | 0.089791 | 0.022653 | -0.089691 | -0.022614
10 | 13 | 0.99879 | 0.38415 | 1.008e-09 | 0 | 0 | 0 | 0 | 0 | 1 | -90 | 90 | 0.022984 | 0.0057614 | -0.022978 | -0.0057593
11 | 15 | 1.4503 | 0.55782 | 1.4637e-09 | 0 | 0 | 0 | 0 | 0 | 1 | -90 | 90 | 0.074469 | 0.018755 | -0.074384 | -0.018722
12 | 72 | 1.6725 | 0.64326 | 1.6878e-09 | 0 | 0 | 0 | 0 | 0 | 1 | -90 | 90 | 0.089691 | 0.022614 | -0.089546 | -0.022559
13 | 44 | 1.1909 | 0.45804 | 1.2018e-09 | 0 | 0 | 0 | 0 | 0 | 1 | -90 | 90 | 0.022978 | 0.0057593 | -0.022971 | -0.0057568
15 | 65 | 1.0894 | 0.41899 | 1.0994e-09 | 0 | 0 | 0 | 0 | 0 | 1 | -90 | 90 | 0.072165 | 0.018166 | -0.072105 | -0.018143
72 | 50 | 0.49458 | 0.19022 | 4.9911e-10 | 0 | 0 | 0 | 0 | 0 | 1 | -90 | 90 | 0.084519 | 0.021299 | -0.084481 | -0.021284
44 | 45 | 0.44406 | 0.17079 | 4.4814e-10 | 0 | 0 | 0 | 0 | 0 | 1 | -90 | 90 | 0.010631 | 0.0026642 | -0.010631 | -0.002664
65 | 64 | 3.2265 | 1.2409 | 3.2561e-09 | 0 | 0 | 0 | 0 | 0 | 1 | -90 | 90 | 0.065264 | 0.016429 | -0.065117 | -0.016373
50 | 21 | 7.3881 | 2.8416 | 7.4559e-09 | 0 | 0 | 0 | 0 | 0 | 1 | -90 | 90 | 0.081105 | 0.020438 | -0.080581 | -0.020237
45 | 46 | 2.7488 | 1.0572 | 2.7741e-09 | 0 | 0 | 0 | 0 | 0 | 1 | -90 | 90 | 0.0059058 | 0.0014798 | -0.0059048 | -0.0014797
64 | 58 | 1.9389 | 0.74572 | 1.9567e-09 | 0 | 0 | 0 | 0 | 0 | 1 | -90 | 90 | 0.062078 | 0.015611 | -0.061998 | -0.01558
43 | 61 | 2.8383 | 1.0916 | 2.8643e-09 | 0 | 0 | 0 | 0 | 0 | 1 | -90 | 90 | -0.032996 | -0.0082754 | 0.03303 | 0.0082882
43 | 42 | 1.5084 | 0.58014 | 1.5222e-09 | 0 | 0 | 0 | 0 | 0 | 1 | -90 | 90 | 0.012187 | 0.0030549 | -0.012185 | -0.0030541
18 | 19 | 0.78725 | 0.30279 | 7.9448e-10 | 0 | 0 | 0 | 0 | 0 | 1 | -90 | 90 | -0.024121 | -0.0060463 | 0.024126 | 0.0060481
18 | 20 | 2.9993 | 1.1536 | 3.0269e-09 | 0 | 0 | 0 | 0 | 0 | 1 | -90 | 90 | 0.017767 | 0.0044538 | -0.017757 | -0.0044501
19 | 21 | 1.287 | 0.49501 | 1.2988e-09 | 0 | 0 | 0 | 0 | 0 | 1 | -90 | 90 | -0.026695 | -0.006692 | 0.026705 | 0.0066957
20 | 22 | 1.187 | 0.45652 | 1.1979e-09 | 0 | 0 | 0 | 0 | 0 | 1 | -90 | 90 | 0.015336 | 0.0038435 | -0.015333 | -0.0038425
21 | 49 | 2.003 | 0.77038 | 2.0214e-09 | 0 | 0 | 0 | 0 | 0 | 1 | -90 | 90 | 0.053877 | 0.013542 | -0.053813 | -0.013518
22 | 29 | 2.5387 | 0.97641 | 2.562e-09 | 0 | 0 | 0 | 0 | 0 | 1 | -90 | 90 | 0.010959 | 0.0027462 | -0.010956 | -0.0027452
49 | 55 | 0.34886 | 0.13418 | 3.5206e-10 | 0 | 0 | 0 | 0 | 0 | 1 | -90 | 90 | 0.051164 | 0.012854 | -0.051154 | -0.01285
29 | 30 | 1.5288 | 0.58802 | 1.5429e-09 | 0 | 0 | 0 | 0 | 0 | 1 | -90 | 90 | 0.0087225 | 0.0021855 | -0.0087213 | -0.0021852
55 | 56 | 3.7289 | 1.4342 | 3.7631e-09 | 0 | 0 | 0 | 0 | 0 | 1 | -90 | 90 | 0.043551 | 0.010944 | -0.043473 | -0.010915
30 | 35 | 1.0887 | 0.41873 | 1.0987e-09 | 0 | 0 | 0 | 0 | 0 | 1 | -90 | 90 | 0.0059329 | 0.0014863 | -0.0059325 | -0.0014863
61 | 60 | 3.9609 | 1.5234 | 3.9972e-09 | 0 | 0 | 0 | 0 | 0 | 1 | -90 | 90 | -0.034652 | -0.0086947 | 0.034704 | 0.0087145
42 | 34 | 4.421 | 1.7004 | 4.4615e-09 | 0 | 0 | 0 | 0 | 0 | 1 | -90 | 90 | 0.010431 | 0.0026145 | -0.010426 | -0.0026129
24 | 25 | 2.2909 | 0.8811 | 2.3119e-09 | 0 | 0 | 0 | 0 | 0 | 1 | -90 | 90 | 0.019828 | 0.0049703 | -0.019818 | -0.0049667
24 | 26 | 1.9089 | 0.73418 | 1.9264e-09 | 0 | 0 | 0 | 0 | 0 | 1 | -90 | 90 | -0.022241 | -0.0055749 | 0.022251 | 0.0055787
25 | 27 | 0.97845 | 0.37633 | 9.8743e-10 | 0 | 0 | 0 | 0 | 0 | 1 | -90 | 90 | 0.0081117 | 0.0020328 | -0.008111 | -0.0020326
26 | 28 | 2.3575 | 0.90673 | 2.3791e-09 | 0 | 0 | 0 | 0 | 0 | 1 | -90 | 90 | -0.025132 | -0.0063008 | 0.025148 | 0.0063068
27 | 73 | 1.1285 | 0.43403 | 1.1388e-09 | 0 | 0 | 0 | 0 | 0 | 1 | -90 | 90 | 0.008111 | 0.0020326 | -0.0081102 | -0.0020324
28 | 52 | 1.2606 | 0.48484 | 1.2722e-09 | 0 | 0 | 0 | 0 | 0 | 1 | -90 | 90 | -0.025148 | -0.0063068 | 0.025157 | 0.00631
73 | 74 | 2.6792 | 1.0304 | 2.7037e-09 | 0 | 0 | 0 | 0 | 0 | 1 | -90 | 90 | 0.0067977 | 0.0017035 | -0.0067964 | -0.0017032
52 | 51 | 3.3876 | 1.3029 | 3.4187e-09 | 0 | 0 | 0 | 0 | 0 | 1 | -90 | 90 | -0.027786 | -0.006969 | 0.027815 | 0.0069796
74 | 75 | 4.1962 | 1.6139 | 4.2347e-09 | 0 | 0 | 0 | 0 | 0 | 1 | -90 | 90 | 0.0067964 | 0.0017032 | -0.0067942 | -0.0017028
46 | 71 | 3.9148 | 1.5057 | 3.9507e-09 | 0 | 0 | 0 | 0 | 0 | 1 | -90 | 90 | 0.0059048 | 0.0014797 | -0.0059033 | -0.0014795
51 | 53 | 1.3658 | 0.5253 | 1.3783e-09 | 0 | 0 | 0 | 0 | 0 | 1 | -90 | 90 | -0.031171 | -0.0078207 | 0.031185 | 0.0078261
35 | 47 | 5.5896 | 2.1498 | 5.6409e-09 | 0 | 0 | 0 | 0 | 0 | 1 | -90 | 90 | 0.0043905 | 0.0010998 | -0.0043893 | -0.0010999
47 | 48 | 2.459 | 0.94578 | 2.4816e-09 | 0 | 0 | 0 | 0 | 0 | 1 | -90 | 90 | 0.0043893 | 0.0010999 | -0.0043888 | -0.0010999
31 | 32 | 5.3396 | 2.0537 | 5.3886e-09 | 0 | 0 | 0 | 0 | 0 | 1 | -90 | 90 | -0.0077746 | -0.0019485 | 0.0077781 | 0.0019494
32 | 34 | 0.59422 | 0.22855 | 5.9967e-10 | 0 | 0 | 0 | 0 | 0 | 1 | -90 | 90 | -0.0090688 | -0.0022728 | 0.0090693 | 0.002273
36 | 37 | 1.3925 | 0.53556 | 1.4052e-09 | 0 | 0 | 0 | 0 | 0 | 1 | -90 | 90 | -0.014365 | -0.0036002 | 0.014368 | 0.0036012
36 | 38 | 2.2178 | 0.853 | 2.2382e-09 | 0 | 0 | 0 | 0 | 0 | 1 | -90 | 90 | 0.012507 | 0.0031345 | -0.012503 | -0.0031333
37 | 39 | 1.3564 | 0.52167 | 1.3688e-09 | 0 | 0 | 0 | 0 | 0 | 1 | -90 | 90 | -0.016284 | -0.0040814 | 0.016288 | 0.0040827
38 | 40 | 2.9929 | 1.1511 | 3.0204e-09 | 0 | 0 | 0 | 0 | 0 | 1 | -90 | 90 | 0.0013827 | 0.00034618 | -0.0013827 | -0.00034645
38 | 41 | 6.6579 | 2.5607 | 6.719e-09 | 0 | 0 | 0 | 0 | 0 | 1 | -90 | 90 | 0.0080412 | 0.0020153 | -0.0080365 | -0.0020141
39 | 79 | 1.1679 | 0.4492 | 1.1786e-09 | 0 | 0 | 0 | 0 | 0 | 1 | -90 | 90 | -0.018177 | -0.004556 | 0.018181 | 0.0045575
40 | 70 | 0.8121 | 0.31235 | 8.1955e-10 | 0 | 0 | 0 | 0 | 0 | 1 | -90 | 90 | 0.00069158 | 0.00017325 | -0.00069158 | -0.00017333
79 | 59 | 3.7162 | 1.4293 | 3.7503e-09 | 0 | 0 | 0 | 0 | 0 | 1 | -90 | 90 | -0.019946 | -0.0049998 | 0.019962 | 0.0050056
59 | 57 | 1.6582 | 0.63775 | 1.6734e-09 | 0 | 0 | 0 | 0 | 0 | 1 | -90 | 90 | -0.019962 | -0.0050056 | 0.019969 | 0.0050082
60 | 56 | 1.1578 | 0.4453 | 1.1684e-09 | 0 | 0 | 0 | 0 | 0 | 1 | -90 | 90 | -0.039951 | -0.010029 | 0.039971 | 0.010037
53 | 54 | 3.663 | 1.4088 | 3.6966e-09 | 0 | 0 | 0 | 0 | 0 | 1 | -90 | 90 | -0.039022 | -0.0097903 | 0.039083 | 0.0098132
54 | 57 | 2.393 | 0.9204 | 2.415e-09 | 0 | 0 | 0 | 0 | 0 | 1 | -90 | 90 | -0.040753 | -0.010232 | 0.040796 | 0.010248
57 | 58 | 2.8687 | 1.1033 | 2.895e-09 | 0 | 0 | 0 | 0 | 0 | 1 | -90 | 90 | -0.060765 | -0.015256 | 0.06088 | 0.0153
66 | 67 | 0.77401 | 0.2977 | 7.8111e-10 | 0 | 0 | 0 | 0 | 0 | 1 | -90 | 90 | -0.0029988 | -0.00075157 | 0.0029989 | 0.00075152
67 | 69 | 1.6 | 0.61538 | 1.6147e-09 | 0 | 0 | 0 | 0 | 0 | 1 | -90 | 90 | -0.0052021 | -0.0013037 | 0.0052025 | 0.0013037
69 | 78 | 0.32217 | 0.12391 | 3.2512e-10 | 0 | 0 | 0 | 0 | 0 | 1 | -90 | 90 | -0.0080082 | -0.0020069 | 0.0080084 | 0.0020069