## bus_data
BUS_I | BUS_TYPE | Pd | Qd | Gs | Bs | area | Vm | Va | baseKV | zone | Vmax | Vmin
1 | 1 | 0.0017306 | 0.00043373 | 0 | 0 | 1 | 0.99634 | -0.025636 | 0.4 | 1 | 1.1 | 0.9
2 | 1 | 0.0023381 | 0.00058598 | 0 | 0 | 1 | 0.99653 | -0.024292 | 0.4 | 1 | 1.1 | 0.9
3 | 1 | 0.0010934 | 0.00027402 | 0 | 0 | 1 | 0.99595 | -0.028381 | 0.4 | 1 | 1.1 | 0.9
4 | 1 | 0.0037323 | 0.0009354 | 0 | 0 | 1 | 0.9969 | -0.021701 | 0.4 | 1 | 1.1 | 0.9
5 | 1 | 0 | 0 | 0 | 0 | 1 | 0.99582 | -0.029336 | 0.4 | 1 | 1.1 | 0.9
6 | 1 | 0.0059172 | 0.001483 | 0 | 0 | 1 | 0.99713 | -0.020069 | 0.4 | 1 | 1.1 | 0.9
7 | 1 | 0.0021545 | 0.00053996 | 0 | 0 | 1 | 0.99554 | -0.031274 | 0.4 | 1 | 1.1 | 0.9
8 | 1 | 0.00063654 | 0.00015953 | 0 | 0 | 1 | 0.99577 | -0.029646 | 0.4 | 1 | 1.1 | 0.9
31 | 1 | 0 | 0 | 0 | 0 | 1 | 0.99735 | -0.018529 | 0.4 | 1 | 1.1 | 0.9
44 | 1 | 0.0020171 | 0.00050552 | 0 | 0 | 1 | 0.99511 | -0.034284 | 0.4 | 1 | 1.1 | 0.9
38 | 1 | 0.0012139 | 0.00030424 | 0 | 0 | 1 | 0.99573 | -0.029964 | 0.4 | 1 | 1.1 | 0.9
32 | 1 | 0.0013961 | 0.00034989 | 0 | 0 | 1 | 0.99705 | -0.020683 | 0.4 | 1 | 1.1 | 0.9
33 | 1 | 0.0022932 | 0.00057472 | 0 | 0 | 1 | 0.99793 | -0.014518 | 0.4 | 1 | 1.1 | 0.9
43 | 1 | 0.0021311 | 0.00053412 | 0 | 0 | 1 | 0.99505 | -0.034719 | 0.4 | 1 | 1.1 | 0.9
46 | 1 | 0.0014168 | 0.00035507 | 0 | 0 | 1 | 0.99506 | -0.034672 | 0.4 | 1 | 1.1 | 0.9
14 | 1 | 0.00070099 | 0.00017568 | 0 | 0 | 1 | 0.99671 | -0.023075 | 0.4 | 1 | 1.1 | 0.9
40 | 1 | 0.0031089 | 0.00077917 | 0 | 0 | 1 | 0.99672 | -0.022998 | 0.4 | 1 | 1.1 | 0.9
41 | 1 | 0.0025776 | 0.00064602 | 0 | 0 | 1 | 0.99679 | -0.022491 | 0.4 | 1 | 1.1 | 0.9
16 | 1 | 0.0015528 | 0.00038917 | 0 | 0 | 1 | 0.99567 | -0.030243 | 0.4 | 1 | 1.1 | 0.9
17 | 1 | 0.0031051 | 0.0007782 | 0 | 0 | 1 | 0.99553 | -0.0312 | 0.4 | 1 | 1.1 | 0.9
18 | 1 | 0 | 0 | 0 | 0 | 1 | 0.99575 | -0.029662 | 0.4 | 1 | 1.1 | 0.9
20 | 1 | 0 | 0 | 0 | 0 | 1 | 0.99969 | -0.0021499 | 0.4 | 1 | 1.1 | 0.9
21 | 1 | 0.00089617 | 0.0002246 | 0 | 0 | 1 | 0.99462 | -0.037651 | 0.4 | 1 | 1.1 | 0.9
23 | 3 | 0 | 0 | 0 | 0 | 1 | 1 | 0 | 0.4 | 1 | 1.1 | 0.9
24 | 1 | 0.0026687 | 0.00066885 | 0 | 0 | 1 | 0.9995 | -0.0034787 | 0.4 | 1 | 1.1 | 0.9
25 | 1 | 0 | 0 | 0 | 0 | 1 | 0.99377 | -0.04359 | 0.4 | 1 | 1.1 | 0.9
35 | 1 | 0.0011938 | 0.00029921 | 0 | 0 | 1 | 0.99962 | -0.0026962 | 0.4 | 1 | 1.1 | 0.9
78 | 1 | 0.0011274 | 0.00028256 | 0 | 0 | 1 | 0.9995 | -0.0035097 | 0.4 | 1 | 1.1 | 0.9
63 | 1 | 0 | 0 | 0 | 0 | 1 | 0.99323 | -0.047375 | 0.4 | 1 | 1.1 | 0.9
64 | 1 | 0.0034273 | 0.00085896 | 0 | 0 | 1 | 0.99269 | -0.051208 | 0.4 | 1 | 1.1 | 0.9
29 | 1 | 0.0054875 | 0.0013753 | 0 | 0 | 1 | 0.99255 | -0.052177 | 0.4 | 1 | 1.1 | 0.9
34 | 1 | 0.0030423 | 0.00076246 | 0 | 0 | 1 | 0.99938 | -0.0043199 | 0.4 | 1 | 1.1 | 0.9
65 | 1 | 0.0027484 | 0.00068882 | 0 | 0 | 1 | 0.9932 | -0.047606 | 0.4 | 1 | 1.1 | 0.9
66 | 1 | 0.0023464 | 0.00058806 | 0 | 0 | 1 | 0.99309 | -0.048383 | 0.4 | 1 | 1.1 | 0.9
67 | 1 | 0.0026928 | 0.00067487 | 0 | 0 | 1 | 0.99189 | -0.056868 | 0.4 | 1 | 1.1 | 0.9
27 | 1 | 0.0028537 | 0.0007152 | 0 | 0 | 1 | 0.99237 | -0.053476 | 0.4 | 1 | 1.1 | 0.9
26 | 1 | 0.0028686 | 0.00071894 | 0 | 0 | 1 | 0.99219 | -0.054764 | 0.4 | 1 | 1.1 | 0.9
28 | 1 | 0.0024311 | 0.00060929 | 0 | 0 | 1 | 0.99214 | -0.055092 | 0.4 | 1 | 1.1 | 0.9
42 | 1 | 0.0028841 | 0.00072283 | 0 | 0 | 1 | 0.9969 | -0.021738 | 0.4 | 1 | 1.1 | 0.9
36 | 1 | 0.0027031 | 0.00067746 | 0 | 0 | 1 | 0.99935 | -0.0045825 | 0.4 | 1 | 1.1 | 0.9
68 | 1 | 0.004 | 0.0010025 | 0 | 0 | 1 | 0.99128 | -0.061132 | 0.4 | 1 | 1.1 | 0.9
69 | 1 | 0 | 0 | 0 | 0 | 1 | 0.99138 | -0.060439 | 0.4 | 1 | 1.1 | 0.9
71 | 1 | 0.0038476 | 0.00096429 | 0 | 0 | 1 | 0.99306 | -0.048618 | 0.4 | 1 | 1.1 | 0.9
74 | 1 | 0.0025317 | 0.00063451 | 0 | 0 | 1 | 0.99119 | -0.061751 | 0.4 | 1 | 1.1 | 0.9
75 | 1 | 0.0030086 | 0.00075402 | 0 | 0 | 1 | 0.99097 | -0.063344 | 0.4 | 1 | 1.1 | 0.9
76 | 1 | 0.0033538 | 0.00084055 | 0 | 0 | 1 | 0.99094 | -0.063529 | 0.4 | 1 | 1.1 | 0.9
77 | 1 | 0.0027997 | 0.00070168 | 0 | 0 | 1 | 0.99092 | -0.063721 | 0.4 | 1 | 1.1 | 0.9

## generator_data
GEN_BUS | PG | QG | QMAX | QMIN | VG | MBASE | GEN_STATUS | PMAX | PMIN
23 | 0.098532 | 0.024749 | 10 | -10 | 1 | 100 | 1 | 10 | 0

## branch_data
F_BUS | T_BUS | BR_R | BR_X | BR_B | RATE_A | RATE_B | RATE_C | TAP | SHIFT | BR_STATUS | ANGMIN | ANGMAX | P_in | Q_in | P_out | Q_out
1 | 2 | 1.4001 | 0.5385 | 1.4129e-09 | 0 | 0 | 0 | 0 | 0 | 1 | -90 | 90 | -0.012404 | -0.0031074 | 0.012406 | 0.0031081
1 | 3 | 3.3216 | 1.2775 | 3.3521e-09 | 0 | 0 | 0 | 0 | 0 | 1 | -90 | 90 | 0.010673 | 0.0026737 | -0.010669 | -0.0026724
2 | 4 | 2.2724 | 0.874 | 2.2933e-09 | 0 | 0 | 0 | 0 | 0 | 1 | -90 | 90 | -0.014744 | -0.0036941 | 0.01475 | 0.0036959
3 | 5 | 1.2881 | 0.4954 | 1.2999e-09 | 0 | 0 | 0 | 0 | 0 | 1 | -90 | 90 | 0.0095759 | 0.0023984 | -0.0095746 | -0.0023981
4 | 6 | 1.1431 | 0.43966 | 1.1536e-09 | 0 | 0 | 0 | 0 | 0 | 1 | -90 | 90 | -0.018482 | -0.0046313 | 0.018486 | 0.0046328
5 | 7 | 3.2363 | 1.2447 | 3.266e-09 | 0 | 0 | 0 | 0 | 0 | 1 | -90 | 90 | 0.007724 | 0.0019348 | -0.0077219 | -0.0019343
5 | 8 | 2.1561 | 0.82926 | 2.1759e-09 | 0 | 0 | 0 | 0 | 0 | 1 | -90 | 90 | 0.0018506 | 0.00046326 | -0.0018505 | -0.00046345
6 | 31 | 0.81738 | 0.31438 | 8.2488e-10 | 0 | 0 | 0 | 0 | 0 | 1 | -90 | 90 | -0.024403 | -0.0061158 | 0.024408 | 0.0061177
7 | 44 | 6.9705 | 2.681 | 7.0345e-09 | 0 | 0 | 0 | 0 | 0 | 1 | -90 | 90 | 0.0055675 | 0.0013944 | -0.0055652 | -0.0013942
8 | 38 | 3.3855 | 1.3021 | 3.4166e-09 | 0 | 0 | 0 | 0 | 0 | 1 | -90 | 90 | 0.001214 | 0.00030392 | -0.0012139 | -0.00030424
31 | 32 | 2.6148 | 1.0057 | 2.6388e-09 | 0 | 0 | 0 | 0 | 0 | 1 | -90 | 90 | 0.010673 | 0.0026748 | -0.01067 | -0.0026739
31 | 33 | 1.4823 | 0.57012 | 1.4959e-09 | 0 | 0 | 0 | 0 | 0 | 1 | -90 | 90 | -0.035082 | -0.0087925 | 0.035101 | 0.0087999
44 | 46 | 3.5269 | 1.3565 | 3.5593e-09 | 0 | 0 | 0 | 0 | 0 | 1 | -90 | 90 | 0.0014168 | 0.00035475 | -0.0014168 | -0.00035507
44 | 43 | 2.6308 | 1.0118 | 2.6549e-09 | 0 | 0 | 0 | 0 | 0 | 1 | -90 | 90 | 0.0021313 | 0.0005339 | -0.0021311 | -0.00053412
32 | 42 | 1.4717 | 0.56602 | 1.4852e-09 | 0 | 0 | 0 | 0 | 0 | 1 | -90 | 90 | 0.009274 | 0.002324 | -0.0092727 | -0.0023236
33 | 23 | 5.049 | 1.9419 | 5.0953e-09 | 0 | 0 | 0 | 0 | 0 | 1 | -90 | 90 | -0.037394 | -0.0093746 | 0.03747 | 0.0094031
14 | 40 | 1.4352 | 0.55198 | 1.4483e-09 | 0 | 0 | 0 | 0 | 0 | 1 | -90 | 90 | -0.00070099 | -0.00017568 | 0.00070099 | 0.00017554
40 | 41 | 1.7183 | 0.6609 | 1.7341e-09 | 0 | 0 | 0 | 0 | 0 | 1 | -90 | 90 | -0.0038099 | -0.00095472 | 0.0038102 | 0.00095465
41 | 42 | 1.5266 | 0.58715 | 1.5406e-09 | 0 | 0 | 0 | 0 | 0 | 1 | -90 | 90 | -0.0063878 | -0.0016007 | 0.0063885 | 0.0016008
16 | 17 | 3.9791 | 1.5304 | 4.0156e-09 | 0 | 0 | 0 | 0 | 0 | 1 | -90 | 90 | 0.0031055 | 0.00077796 | -0.0031051 | -0.0007782
16 | 18 | 1.6088 | 0.61876 | 1.6235e-09 | 0 | 0 | 0 | 0 | 0 | 1 | -90 | 90 | -0.0046583 | -0.0011671 | 0.0046586 | 0.0011671
18 | 20 | 7.1357 | 2.7445 | 7.2012e-09 | 0 | 0 | 0 | 0 | 0 | 1 | -90 | 90 | -0.050113 | -0.012576 | 0.050306 | 0.012649
18 | 21 | 2.2738 | 0.87452 | 2.2946e-09 | 0 | 0 | 0 | 0 | 0 | 1 | -90 | 90 | 0.045455 | 0.011409 | -0.045404 | -0.01139
20 | 23 | 0.52039 | 0.20015 | 5.2517e-10 | 0 | 0 | 0 | 0 | 0 | 1 | -90 | 90 | -0.054102 | -0.013601 | 0.054119 | 0.013607
20 | 24 | 4.5536 | 1.7514 | 4.5953e-09 | 0 | 0 | 0 | 0 | 0 | 1 | -90 | 90 | 0.0037969 | 0.00095119 | -0.0037962 | -0.00095138
21 | 25 | 1.721 | 0.66194 | 1.7368e-09 | 0 | 0 | 0 | 0 | 0 | 1 | -90 | 90 | 0.044508 | 0.011165 | -0.044472 | -0.011151
23 | 35 | 5.055 | 1.9442 | 5.1014e-09 | 0 | 0 | 0 | 0 | 0 | 1 | -90 | 90 | 0.0069432 | 0.0017396 | -0.0069406 | -0.0017392
24 | 78 | 0.35768 | 0.13757 | 3.6096e-10 | 0 | 0 | 0 | 0 | 0 | 1 | -90 | 90 | 0.0011274 | 0.00028253 | -0.0011274 | -0.00028256
25 | 63 | 5.4376 | 2.0914 | 5.4875e-09 | 0 | 0 | 0 | 0 | 0 | 1 | -90 | 90 | 0.0089482 | 0.0022425 | -0.0089435 | -0.0022412
25 | 64 | 4.4849 | 1.725 | 4.526e-09 | 0 | 0 | 0 | 0 | 0 | 1 | -90 | 90 | 0.021864 | 0.0054845 | -0.021841 | -0.005476
25 | 29 | 8.0827 | 3.1088 | 8.1569e-09 | 0 | 0 | 0 | 0 | 0 | 1 | -90 | 90 | 0.01366 | 0.0034245 | -0.013643 | -0.003419
35 | 34 | 3.676 | 1.4138 | 3.7097e-09 | 0 | 0 | 0 | 0 | 0 | 1 | -90 | 90 | 0.0057467 | 0.00144 | -0.0057455 | -0.0014398
63 | 65 | 1.0829 | 0.41651 | 1.0929e-09 | 0 | 0 | 0 | 0 | 0 | 1 | -90 | 90 | 0.0027485 | 0.00068875 | -0.0027484 | -0.00068882
63 | 66 | 2.091 | 0.80421 | 2.1101e-09 | 0 | 0 | 0 | 0 | 0 | 1 | -90 | 90 | 0.006195 | 0.0015525 | -0.0061941 | -0.0015523
64 | 67 | 3.946 | 1.5177 | 3.9822e-09 | 0 | 0 | 0 | 0 | 0 | 1 | -90 | 90 | 0.018414 | 0.0046171 | -0.018399 | -0.0046119
29 | 27 | 2.0428 | 0.78569 | 2.0615e-09 | 0 | 0 | 0 | 0 | 0 | 1 | -90 | 90 | 0.0081559 | 0.0020437 | -0.0081544 | -0.0020434
34 | 36 | 1.2639 | 0.48612 | 1.2755e-09 | 0 | 0 | 0 | 0 | 0 | 1 | -90 | 90 | 0.0027032 | 0.00067737 | -0.0027031 | -0.00067746
66 | 71 | 0.78527 | 0.30203 | 7.9248e-10 | 0 | 0 | 0 | 0 | 0 | 1 | -90 | 90 | 0.0038477 | 0.00096426 | -0.0038476 | -0.00096429
67 | 69 | 2.9132 | 1.1204 | 2.9399e-09 | 0 | 0 | 0 | 0 | 0 | 1 | -90 | 90 | 0.015706 | 0.0039371 | -0.015699 | -0.0039344
27 | 26 | 3.1166 | 1.1987 | 3.1452e-09 | 0 | 0 | 0 | 0 | 0 | 1 | -90 | 90 | 0.0053008 | 0.0013282 | -0.0052998 | -0.0013281
26 | 28 | 1.7259 | 0.66382 | 1.7418e-09 | 0 | 0 | 0 | 0 | 0 | 1 | -90 | 90 | 0.0024312 | 0.00060917 | -0.0024311 | -0.00060929
68 | 69 | 2.2177 | 0.85297 | 2.2381e-09 | 0 | 0 | 0 | 0 | 0 | 1 | -90 | 90 | -0.004 | -0.0010025 | 0.0040004 | 0.0010024
69 | 74 | 1.4366 | 0.55252 | 1.4497e-09 | 0 | 0 | 0 | 0 | 0 | 1 | -90 | 90 | 0.011698 | 0.0029319 | -0.011696 | -0.0029313
74 | 75 | 2.224 | 0.85539 | 2.2444e-09 | 0 | 0 | 0 | 0 | 0 | 1 | -90 | 90 | 0.0091644 | 0.0022968 | -0.0091624 | -0.0022962
75 | 76 | 0.38403 | 0.1477 | 3.8755e-10 | 0 | 0 | 0 | 0 | 0 | 1 | -90 | 90 | 0.0061538 | 0.0015422 | -0.0061536 | -0.0015422
76 | 77 | 0.87617 | 0.33699 | 8.8421e-10 | 0 | 0 | 0 | 0 | 0 | 1 | -90 | 90 | 0.0027998 | 0.00070162 | -0.0027997 | -0.00070168