## bus_data
BUS_I | BUS_TYPE | Pd | Qd | Gs | Bs | area | Vm | Va | baseKV | zone | Vmax | Vmin
9 | 1 | 0.0022828 | 0.00057212 | 0 | 0 | 1 | 0.99466 | -0.037452 | 0.4 | 1 | 1.1 | 0.9
10 | 1 | 0.0025362 | 0.00063563 | 0 | 0 | 1 | 0.99447 | -0.03876 | 0.4 | 1 | 1.1 | 0.9
11 | 1 | 0.0012774 | 0.00032014 | 0 | 0 | 1 | 0.99491 | -0.035714 | 0.4 | 1 | 1.1 | 0.9
12 | 1 | 0.0015515 | 0.00038885 | 0 | 0 | 1 | 0.99443 | -0.039063 | 0.4 | 1 | 1.1 | 0.9
13 | 1 | 0.0038028 | 0.00095307 | 0 | 0 | 1 | 0.99502 | -0.034917 | 0.4 | 1 | 1.1 | 0.9
15 | 1 | 0.0019826 | 0.00049688 | 0 | 0 | 1 | 0.99524 | -0.033385 | 0.4 | 1 | 1.1 | 0.9
73 | 1 | 0.0031625 | 0.00079259 | 0 | 0 | 1 | 0.99554 | -0.031236 | 0.4 | 1 | 1.1 | 0.9
19 | 1 | 0.0028733 | 0.00072012 | 0 | 0 | 1 | 0.99662 | -0.023681 | 0.4 | 1 | 1.1 | 0.9
22 | 1 | 0.0036231 | 0.00090804 | 0 | 0 | 1 | 0.99685 | -0.022024 | 0.4 | 1 | 1.1 | 0.9
37 | 1 | 0.003685 | 0.00092354 | 0 | 0 | 1 | 0.99644 | -0.024918 | 0.4 | 1 | 1.1 | 0.9
56 | 1 | 0 | 0 | 0 | 0 | 1 | 0.9969 | -0.021681 | 0.4 | 1 | 1.1 | 0.9
47 | 1 | 0.0024752 | 0.00062034 | 0 | 0 | 1 | 0.99581 | -0.029352 | 0.4 | 1 | 1.1 | 0.9
72 | 1 | 0.0036489 | 0.0009145 | 0 | 0 | 1 | 0.99613 | -0.027095 | 0.4 | 1 | 1.1 | 0.9
50 | 1 | 0.0032776 | 0.00082144 | 0 | 0 | 1 | 0.99417 | -0.040918 | 0.4 | 1 | 1.1 | 0.9
51 | 1 | 0.0020618 | 0.00051673 | 0 | 0 | 1 | 0.99397 | -0.042291 | 0.4 | 1 | 1.1 | 0.9
70 | 1 | 0.0042364 | 0.0010617 | 0 | 0 | 1 | 0.99506 | -0.034617 | 0.4 | 1 | 1.1 | 0.9
52 | 1 | 0 | 0 | 0 | 0 | 1 | 0.99382 | -0.043331 | 0.4 | 1 | 1.1 | 0.9
53 | 1 | 0.0018255 | 0.0004575 | 0 | 0 | 1 | 0.99368 | -0.044333 | 0.4 | 1 | 1.1 | 0.9
61 | 1 | 0.0022891 | 0.00057371 | 0 | 0 | 1 | 0.99361 | -0.04485 | 0.4 | 1 | 1.1 | 0.9
54 | 1 | 0.003037 | 0.00076114 | 0 | 0 | 1 | 0.9981 | -0.01325 | 0.4 | 1 | 1.1 | 0.9
55 | 3 | 0.0022475 | 0.00056328 | 0 | 0 | 1 | 1 | 0 | 0.4 | 1 | 1.1 | 0.9
57 | 1 | 0.0024548 | 0.00061524 | 0 | 0 | 1 | 0.99865 | -0.0094241 | 0.4 | 1 | 1.1 | 0.9
58 | 1 | 0.0048524 | 0.0012161 | 0 | 0 | 1 | 0.99572 | -0.029988 | 0.4 | 1 | 1.1 | 0.9
59 | 1 | 0.0035048 | 0.0008784 | 0 | 0 | 1 | 0.99699 | -0.021046 | 0.4 | 1 | 1.1 | 0.9
60 | 1 | 0.0020096 | 0.00050366 | 0 | 0 | 1 | 0.99525 | -0.033323 | 0.4 | 1 | 1.1 | 0.9
62 | 1 | 0 | 0 | 0 | 0 | 1 | 0.99662 | -0.023674 | 0.4 | 1 | 1.1 | 0.9

## generator_data
GEN_BUS | PG | QG | QMAX | QMIN | VG | MBASE | GEN_STATUS | PMAX | PMIN
55 | 0.064962 | 0.016307 | 10 | -10 | 1 | 100 | 1 | 10 | 0

## branch_data
F_BUS | T_BUS | BR_R | BR_X | BR_B | RATE_A | RATE_B | RATE_C | TAP | SHIFT | BR_STATUS | ANGMIN | ANGMAX | P_in | Q_in | P_out | Q_out
9 | 10 | 4.1193 | 1.5843 | 4.1571e-09 | 0 | 0 | 0 | 0 | 0 | 1 | -90 | 90 | 0.0040885 | 0.0010241 | -0.0040878 | -0.0010243
9 | 11 | 3.514 | 1.3515 | 3.5462e-09 | 0 | 0 | 0 | 0 | 0 | 1 | -90 | 90 | -0.0063713 | -0.0015962 | 0.0063729 | 0.0015965
10 | 12 | 2.5162 | 0.96777 | 2.5393e-09 | 0 | 0 | 0 | 0 | 0 | 1 | -90 | 90 | 0.0015516 | 0.00038863 | -0.0015515 | -0.00038885
11 | 13 | 1.3423 | 0.51625 | 1.3546e-09 | 0 | 0 | 0 | 0 | 0 | 1 | -90 | 90 | -0.0076502 | -0.0019166 | 0.0076511 | 0.0019168
13 | 15 | 1.7243 | 0.66317 | 1.7401e-09 | 0 | 0 | 0 | 0 | 0 | 1 | -90 | 90 | -0.011454 | -0.0028699 | 0.011456 | 0.0028707
15 | 73 | 2.0625 | 0.79329 | 2.0815e-09 | 0 | 0 | 0 | 0 | 0 | 1 | -90 | 90 | -0.013439 | -0.0033675 | 0.013443 | 0.0033689
73 | 72 | 3.2212 | 1.2389 | 3.2508e-09 | 0 | 0 | 0 | 0 | 0 | 1 | -90 | 90 | -0.016605 | -0.0041614 | 0.016615 | 0.0041648
19 | 22 | 3.2663 | 1.2563 | 3.2963e-09 | 0 | 0 | 0 | 0 | 0 | 1 | -90 | 90 | -0.0065589 | -0.0016435 | 0.0065604 | 0.0016437
19 | 37 | 4.3401 | 1.6693 | 4.3799e-09 | 0 | 0 | 0 | 0 | 0 | 1 | -90 | 90 | 0.0036856 | 0.00092335 | -0.003685 | -0.00092354
22 | 56 | 0.4359 | 0.16766 | 4.399e-10 | 0 | 0 | 0 | 0 | 0 | 1 | -90 | 90 | -0.010184 | -0.0025518 | 0.010184 | 0.0025519
56 | 58 | 5.2206 | 2.0079 | 5.2685e-09 | 0 | 0 | 0 | 0 | 0 | 1 | -90 | 90 | 0.020597 | 0.0051649 | -0.020573 | -0.0051563
56 | 54 | 3.5523 | 1.3663 | 3.5849e-09 | 0 | 0 | 0 | 0 | 0 | 1 | -90 | 90 | -0.030781 | -0.0077168 | 0.030817 | 0.0077303
47 | 72 | 11.7641 | 4.5246 | 1.1872e-08 | 0 | 0 | 0 | 0 | 0 | 1 | -90 | 90 | -0.0024752 | -0.00062034 | 0.002476 | 0.00061946
72 | 62 | 1.9451 | 0.74813 | 1.963e-09 | 0 | 0 | 0 | 0 | 0 | 1 | -90 | 90 | -0.02274 | -0.0056987 | 0.02275 | 0.0057027
50 | 51 | 2.8584 | 1.0994 | 2.8846e-09 | 0 | 0 | 0 | 0 | 0 | 1 | -90 | 90 | 0.0061789 | 0.0015477 | -0.0061777 | -0.0015475
50 | 70 | 8.5776 | 3.2991 | 8.6563e-09 | 0 | 0 | 0 | 0 | 0 | 1 | -90 | 90 | -0.0094565 | -0.0023691 | 0.0094647 | 0.0023715
51 | 52 | 3.2484 | 1.2494 | 3.2782e-09 | 0 | 0 | 0 | 0 | 0 | 1 | -90 | 90 | 0.0041159 | 0.0010308 | -0.0041153 | -0.0010309
70 | 60 | 1.2171 | 0.46812 | 1.2283e-09 | 0 | 0 | 0 | 0 | 0 | 1 | -90 | 90 | -0.013701 | -0.0034332 | 0.013704 | 0.003434
52 | 53 | 3.1274 | 1.2029 | 3.1561e-09 | 0 | 0 | 0 | 0 | 0 | 1 | -90 | 90 | 0.0041153 | 0.0010309 | -0.0041147 | -0.001031
53 | 61 | 2.9052 | 1.1174 | 2.9318e-09 | 0 | 0 | 0 | 0 | 0 | 1 | -90 | 90 | 0.0022893 | 0.00057348 | -0.0022891 | -0.00057371
54 | 55 | 5.0958 | 1.9599 | 5.1426e-09 | 0 | 0 | 0 | 0 | 0 | 1 | -90 | 90 | -0.033853 | -0.0084914 | 0.033916 | 0.0085149
55 | 57 | 4.2698 | 1.6422 | 4.309e-09 | 0 | 0 | 0 | 0 | 0 | 1 | -90 | 90 | 0.028798 | 0.0072291 | -0.028761 | -0.0072151
57 | 59 | 5.7413 | 2.2082 | 5.7939e-09 | 0 | 0 | 0 | 0 | 0 | 1 | -90 | 90 | 0.026306 | 0.0065998 | -0.026264 | -0.0065841
58 | 60 | 2.7393 | 1.0536 | 2.7645e-09 | 0 | 0 | 0 | 0 | 0 | 1 | -90 | 90 | 0.01572 | 0.0039402 | -0.015713 | -0.0039377
59 | 62 | 1.4954 | 0.57517 | 1.5092e-09 | 0 | 0 | 0 | 0 | 0 | 1 | -90 | 90 | 0.022759 | 0.0057057 | -0.02275 | -0.0057027