## bus_data
BUS_I | BUS_TYPE | Pd | Qd | Gs | Bs | area | Vm | Va | baseKV | zone | Vmax | Vmin
1 | 1 | 0.0043488 | 0.0010899 | 0 | 0 | 1 | 0.98744 | -0.087247 | 0.4 | 1 | 1.1 | 0.9
2 | 1 | 0 | 0 | 0 | 0 | 1 | 0.98757 | -0.086351 | 0.4 | 1 | 1.1 | 0.9
3 | 1 | 0 | 0 | 0 | 0 | 1 | 0.98766 | -0.085663 | 0.4 | 1 | 1.1 | 0.9
7 | 1 | 0 | 0 | 0 | 0 | 1 | 0.98932 | -0.074044 | 0.4 | 1 | 1.1 | 0.9
13 | 1 | 0.0096083 | 0.0024081 | 0 | 0 | 1 | 0.98749 | -0.08689 | 0.4 | 1 | 1.1 | 0.9
21 | 1 | 0.0028595 | 0.00071667 | 0 | 0 | 1 | 0.99218 | -0.054056 | 0.4 | 1 | 1.1 | 0.9
5 | 1 | 0 | 0 | 0 | 0 | 1 | 0.98806 | -0.082844 | 0.4 | 1 | 1.1 | 0.9
9 | 1 | 0 | 0 | 0 | 0 | 1 | 0.98373 | -0.11334 | 0.4 | 1 | 1.1 | 0.9
4 | 1 | 0.0051583 | 0.0012928 | 0 | 0 | 1 | 0.98781 | -0.084673 | 0.4 | 1 | 1.1 | 0.9
8 | 1 | 0 | 0 | 0 | 0 | 1 | 0.98771 | -0.085341 | 0.4 | 1 | 1.1 | 0.9
48 | 1 | 0.0011085 | 0.0002778 | 0 | 0 | 1 | 0.9865 | -0.093801 | 0.4 | 1 | 1.1 | 0.9
14 | 1 | 0 | 0 | 0 | 0 | 1 | 0.97773 | -0.15593 | 0.4 | 1 | 1.1 | 0.9
22 | 1 | 0.0011786 | 0.00029537 | 0 | 0 | 1 | 0.99365 | -0.043877 | 0.4 | 1 | 1.1 | 0.9
47 | 1 | 0.00126 | 0.00031579 | 0 | 0 | 1 | 0.98516 | -0.10323 | 0.4 | 1 | 1.1 | 0.9
49 | 1 | 0.019242 | 0.0048224 | 0 | 0 | 1 | 0.97659 | -0.16409 | 0.4 | 1 | 1.1 | 0.9
50 | 1 | 0 | 0 | 0 | 0 | 1 | 0.97572 | -0.17025 | 0.4 | 1 | 1.1 | 0.9
10 | 1 | 0.057993 | 0.014534 | 0 | 0 | 1 | 0.98958 | -0.072998 | 0.4 | 1 | 1.1 | 0.9
11 | 1 | 0 | 0 | 0 | 0 | 1 | 0.99088 | -0.063806 | 0.4 | 1 | 1.1 | 0.9
12 | 1 | 0 | 0 | 0 | 0 | 1 | 0.99407 | -0.041376 | 0.4 | 1 | 1.1 | 0.9
19 | 1 | 0 | 0 | 0 | 0 | 1 | 0.99941 | -0.0040394 | 0.4 | 1 | 1.1 | 0.9
20 | 1 | 0.011394 | 0.0028555 | 0 | 0 | 1 | 0.99397 | -0.042047 | 0.4 | 1 | 1.1 | 0.9
15 | 1 | 0.011992 | 0.0030055 | 0 | 0 | 1 | 0.99338 | -0.046254 | 0.4 | 1 | 1.1 | 0.9
55 | 3 | 0.0033945 | 0.00085075 | 0 | 0 | 1 | 1 | 0 | 0.4 | 1 | 1.1 | 0.9
23 | 1 | 0 | 0 | 0 | 0 | 1 | 0.99645 | -0.024495 | 0.4 | 1 | 1.1 | 0.9
51 | 1 | 0 | 0 | 0 | 0 | 1 | 0.97451 | -0.17891 | 0.4 | 1 | 1.1 | 0.9
52 | 1 | 0.016148 | 0.0040471 | 0 | 0 | 1 | 0.97186 | -0.198 | 0.4 | 1 | 1.1 | 0.9
18 | 1 | 0 | 0 | 0 | 0 | 1 | 0.99577 | -0.02918 | 0.4 | 1 | 1.1 | 0.9
54 | 1 | 0.0017933 | 0.00044944 | 0 | 0 | 1 | 0.9964 | -0.024825 | 0.4 | 1 | 1.1 | 0.9
24 | 1 | 0.0034473 | 0.00086397 | 0 | 0 | 1 | 0.97056 | -0.20737 | 0.4 | 1 | 1.1 | 0.9
25 | 1 | 0.002913 | 0.00073006 | 0 | 0 | 1 | 0.9707 | -0.20637 | 0.4 | 1 | 1.1 | 0.9
26 | 1 | 0.00060981 | 0.00015283 | 0 | 0 | 1 | 0.97052 | -0.20767 | 0.4 | 1 | 1.1 | 0.9
27 | 1 | 0.0028685 | 0.00071892 | 0 | 0 | 1 | 0.97099 | -0.20431 | 0.4 | 1 | 1.1 | 0.9
28 | 1 | 0 | 0 | 0 | 0 | 1 | 0.9713 | -0.20201 | 0.4 | 1 | 1.1 | 0.9
29 | 1 | 0 | 0 | 0 | 0 | 1 | 0.97117 | -0.20299 | 0.4 | 1 | 1.1 | 0.9
30 | 1 | 0 | 0 | 0 | 0 | 1 | 0.97192 | -0.19756 | 0.4 | 1 | 1.1 | 0.9
31 | 1 | 0.0039714 | 0.00099533 | 0 | 0 | 1 | 0.97103 | -0.204 | 0.4 | 1 | 1.1 | 0.9
34 | 1 | 0 | 0 | 0 | 0 | 1 | 0.97304 | -0.18951 | 0.4 | 1 | 1.1 | 0.9
32 | 1 | 0.002041 | 0.00051152 | 0 | 0 | 1 | 0.97162 | -0.19976 | 0.4 | 1 | 1.1 | 0.9
39 | 1 | 0 | 0 | 0 | 0 | 1 | 0.97265 | -0.1923 | 0.4 | 1 | 1.1 | 0.9
44 | 1 | 0.00059029 | 0.00014794 | 0 | 0 | 1 | 0.9735 | -0.1862 | 0.4 | 1 | 1.1 | 0.9
33 | 1 | 0.0032126 | 0.00080516 | 0 | 0 | 1 | 0.97147 | -0.2008 | 0.4 | 1 | 1.1 | 0.9
40 | 1 | 0 | 0 | 0 | 0 | 1 | 0.97251 | -0.19334 | 0.4 | 1 | 1.1 | 0.9
41 | 1 | 0.0010492 | 0.00026295 | 0 | 0 | 1 | 0.97245 | -0.19378 | 0.4 | 1 | 1.1 | 0.9
38 | 1 | 0.0013776 | 0.00034525 | 0 | 0 | 1 | 0.9725 | -0.19343 | 0.4 | 1 | 1.1 | 0.9
42 | 1 | 0.0008581 | 0.00021506 | 0 | 0 | 1 | 0.9758 | -0.16966 | 0.4 | 1 | 1.1 | 0.9
35 | 1 | 0.00089692 | 0.00022479 | 0 | 0 | 1 | 0.97224 | -0.19531 | 0.4 | 1 | 1.1 | 0.9
36 | 1 | 0.0011397 | 0.00028564 | 0 | 0 | 1 | 0.97229 | -0.19489 | 0.4 | 1 | 1.1 | 0.9
37 | 1 | 0.0008721 | 0.00021857 | 0 | 0 | 1 | 0.97222 | -0.1954 | 0.4 | 1 | 1.1 | 0.9
53 | 1 | 0.0012095 | 0.00030314 | 0 | 0 | 1 | 0.97241 | -0.19404 | 0.4 | 1 | 1.1 | 0.9
43 | 1 | 0.00093394 | 0.00023407 | 0 | 0 | 1 | 0.97729 | -0.159 | 0.4 | 1 | 1.1 | 0.9
45 | 1 | 0 | 0 | 0 | 0 | 1 | 0.98099 | -0.1327 | 0.4 | 1 | 1.1 | 0.9
46 | 1 | 0 | 0 | 0 | 0 | 1 | 0.984 | -0.11143 | 0.4 | 1 | 1.1 | 0.9

## generator_data
GEN_BUS | PG | QG | QMAX | QMIN | VG | MBASE | GEN_STATUS | PMAX | PMIN
55 | 0.1782 | 0.044998 | 10 | -10 | 1 | 100 | 1 | 10 | 0

## branch_data
F_BUS | T_BUS | BR_R | BR_X | BR_B | RATE_A | RATE_B | RATE_C | TAP | SHIFT | BR_STATUS | ANGMIN | ANGMAX | P_in | Q_in | P_out | Q_out
1 | 2 | 2.6165 | 1.0063 | 2.6405e-09 | 0 | 0 | 0 | 0 | 0 | 1 | -90 | 90 | -0.0043488 | -0.0010899 | 0.0043493 | 0.0010899
2 | 3 | 2.0073 | 0.77205 | 2.0257e-09 | 0 | 0 | 0 | 0 | 0 | 1 | -90 | 90 | -0.0043493 | -0.0010899 | 0.0043497 | 0.0010898
3 | 7 | 2.9938 | 1.1515 | 3.0212e-09 | 0 | 0 | 0 | 0 | 0 | 1 | -90 | 90 | -0.049815 | -0.012541 | 0.049896 | 0.012572
3 | 13 | 0.34599 | 0.13307 | 3.4916e-10 | 0 | 0 | 0 | 0 | 0 | 1 | -90 | 90 | 0.045465 | 0.011451 | -0.045457 | -0.011448
7 | 21 | 3.0054 | 1.1559 | 6.066e-09 | 0 | 0 | 0 | 0 | 0 | 1 | -90 | 90 | -0.08592 | -0.021652 | 0.086161 | 0.021744
7 | 5 | 3.1443 | 1.2093 | 6.3463e-09 | 0 | 0 | 0 | 0 | 0 | 1 | -90 | 90 | 0.036024 | 0.0090805 | -0.03598 | -0.009064
13 | 9 | 9.4462 | 3.6332 | 9.5329e-09 | 0 | 0 | 0 | 0 | 0 | 1 | -90 | 90 | 0.035849 | 0.0090403 | -0.035717 | -0.0089903
21 | 22 | 1.4872 | 0.57199 | 3.0017e-09 | 0 | 0 | 0 | 0 | 0 | 1 | -90 | 90 | -0.08902 | -0.022461 | 0.089148 | 0.02251
5 | 8 | 1.0416 | 0.40062 | 2.1024e-09 | 0 | 0 | 0 | 0 | 0 | 1 | -90 | 90 | 0.03082 | 0.0077712 | -0.030809 | -0.0077673
5 | 4 | 4.5069 | 1.7334 | 4.5482e-09 | 0 | 0 | 0 | 0 | 0 | 1 | -90 | 90 | 0.0051595 | 0.0012928 | -0.0051582 | -0.0012928
9 | 14 | 15.0634 | 5.7936 | 1.5202e-08 | 0 | 0 | 0 | 0 | 0 | 1 | -90 | 90 | 0.035717 | 0.0089903 | -0.035505 | -0.0089106
8 | 48 | 3.5246 | 1.3556 | 7.1138e-09 | 0 | 0 | 0 | 0 | 0 | 1 | -90 | 90 | 0.030809 | 0.0077673 | -0.030773 | -0.0077539
48 | 47 | 4.0663 | 1.564 | 8.2072e-09 | 0 | 0 | 0 | 0 | 0 | 1 | -90 | 90 | 0.029664 | 0.0074761 | -0.029625 | -0.0074619
14 | 49 | 5.2778 | 2.0299 | 5.3263e-09 | 0 | 0 | 0 | 0 | 0 | 1 | -90 | 90 | 0.019263 | 0.0048303 | -0.019241 | -0.0048224
14 | 50 | 11.012 | 4.2354 | 1.1113e-08 | 0 | 0 | 0 | 0 | 0 | 1 | -90 | 90 | 0.016242 | 0.0040804 | -0.01621 | -0.004069
22 | 18 | 2.1264 | 0.81784 | 4.2918e-09 | 0 | 0 | 0 | 0 | 0 | 1 | -90 | 90 | -0.090326 | -0.022805 | 0.090513 | 0.022877
47 | 46 | 3.6864 | 1.4178 | 7.4404e-09 | 0 | 0 | 0 | 0 | 0 | 1 | -90 | 90 | 0.028365 | 0.0071461 | -0.028333 | -0.0071343
50 | 51 | 6.6345 | 2.5517 | 6.6954e-09 | 0 | 0 | 0 | 0 | 0 | 1 | -90 | 90 | 0.01621 | 0.004069 | -0.016191 | -0.0040622
10 | 11 | 2.0243 | 0.77856 | 2.0428e-09 | 0 | 0 | 0 | 0 | 0 | 1 | -90 | 90 | -0.057993 | -0.014534 | 0.058067 | 0.014563
11 | 12 | 4.9621 | 1.9085 | 5.0076e-09 | 0 | 0 | 0 | 0 | 0 | 1 | -90 | 90 | -0.058067 | -0.014563 | 0.058248 | 0.014632
12 | 19 | 5.9364 | 2.2832 | 5.9909e-09 | 0 | 0 | 0 | 0 | 0 | 1 | -90 | 90 | -0.081643 | -0.020496 | 0.082068 | 0.020659
12 | 20 | 0.7576 | 0.29139 | 7.6455e-10 | 0 | 0 | 0 | 0 | 0 | 1 | -90 | 90 | 0.011395 | 0.0028558 | -0.011394 | -0.0028555
12 | 15 | 5.2312 | 2.012 | 5.2792e-09 | 0 | 0 | 0 | 0 | 0 | 1 | -90 | 90 | 0.012 | 0.0030081 | -0.011992 | -0.0030055
19 | 55 | 0.30524 | 0.1174 | 6.1608e-10 | 0 | 0 | 0 | 0 | 0 | 1 | -90 | 90 | -0.1747 | -0.04411 | 0.1748 | 0.044148
19 | 23 | 2.9197 | 1.1229 | 5.8929e-09 | 0 | 0 | 0 | 0 | 0 | 1 | -90 | 90 | 0.092633 | 0.023451 | -0.092366 | -0.023349
23 | 54 | 2.3854 | 0.91745 | 2.4073e-09 | 0 | 0 | 0 | 0 | 0 | 1 | -90 | 90 | 0.0017934 | 0.00044923 | -0.0017933 | -0.00044944
23 | 18 | 0.67977 | 0.26145 | 1.372e-09 | 0 | 0 | 0 | 0 | 0 | 1 | -90 | 90 | 0.090573 | 0.022899 | -0.090513 | -0.022877
51 | 52 | 14.5756 | 5.606 | 1.4709e-08 | 0 | 0 | 0 | 0 | 0 | 1 | -90 | 90 | 0.016191 | 0.0040622 | -0.016148 | -0.0040471
24 | 25 | 3.0273 | 1.1643 | 3.0551e-09 | 0 | 0 | 0 | 0 | 0 | 1 | -90 | 90 | -0.004057 | -0.0010162 | 0.0040576 | 0.0010162
24 | 26 | 6.0038 | 2.3092 | 6.0589e-09 | 0 | 0 | 0 | 0 | 0 | 1 | -90 | 90 | 0.00060982 | 0.00015227 | -0.00060979 | -0.00015283
25 | 27 | 3.6228 | 1.3934 | 3.6561e-09 | 0 | 0 | 0 | 0 | 0 | 1 | -90 | 90 | -0.0069704 | -0.0017462 | 0.0069724 | 0.0017467
27 | 28 | 2.8691 | 1.1035 | 2.8954e-09 | 0 | 0 | 0 | 0 | 0 | 1 | -90 | 90 | -0.0098409 | -0.0024656 | 0.009844 | 0.0024665
28 | 29 | 3.0282 | 1.1647 | 3.056e-09 | 0 | 0 | 0 | 0 | 0 | 1 | -90 | 90 | 0.0039724 | 0.00099517 | -0.0039719 | -0.00099525
28 | 30 | 3.9537 | 1.5207 | 3.99e-09 | 0 | 0 | 0 | 0 | 0 | 1 | -90 | 90 | -0.013816 | -0.0034617 | 0.013825 | 0.0034646
29 | 31 | 3.1273 | 1.2028 | 3.156e-09 | 0 | 0 | 0 | 0 | 0 | 1 | -90 | 90 | 0.0039719 | 0.00099525 | -0.0039713 | -0.00099533
30 | 34 | 5.1973 | 1.999 | 5.245e-09 | 0 | 0 | 0 | 0 | 0 | 1 | -90 | 90 | -0.01908 | -0.0047812 | 0.019102 | 0.0047889
30 | 32 | 5.1451 | 1.9789 | 5.1924e-09 | 0 | 0 | 0 | 0 | 0 | 1 | -90 | 90 | 0.0052555 | 0.0013166 | -0.0052539 | -0.0013165
34 | 39 | 5.2222 | 2.0086 | 5.2702e-09 | 0 | 0 | 0 | 0 | 0 | 1 | -90 | 90 | 0.0065493 | 0.0016369 | -0.0065468 | -0.0016364
34 | 44 | 1.5913 | 0.61205 | 1.6059e-09 | 0 | 0 | 0 | 0 | 0 | 1 | -90 | 90 | -0.025651 | -0.0064257 | 0.025663 | 0.0064301
32 | 33 | 3.9676 | 1.526 | 4.004e-09 | 0 | 0 | 0 | 0 | 0 | 1 | -90 | 90 | 0.003213 | 0.00080496 | -0.0032125 | -0.00080516
39 | 40 | 10.5258 | 4.0484 | 1.0622e-08 | 0 | 0 | 0 | 0 | 0 | 1 | -90 | 90 | 0.0012098 | 0.00030157 | -0.0012096 | -0.00030251
39 | 41 | 17.3551 | 6.675 | 1.7514e-08 | 0 | 0 | 0 | 0 | 0 | 1 | -90 | 90 | 0.0010494 | 0.00026138 | -0.0010492 | -0.00026296
39 | 38 | 3.2451 | 1.2481 | 3.2749e-09 | 0 | 0 | 0 | 0 | 0 | 1 | -90 | 90 | 0.0042876 | 0.0010735 | -0.0042869 | -0.0010735
44 | 42 | 7.7917 | 2.9968 | 7.8632e-09 | 0 | 0 | 0 | 0 | 0 | 1 | -90 | 90 | -0.026253 | -0.006578 | 0.026313 | 0.0066004
40 | 53 | 7.111 | 2.735 | 7.1763e-09 | 0 | 0 | 0 | 0 | 0 | 1 | -90 | 90 | 0.0012096 | 0.00030251 | -0.0012095 | -0.00030314
38 | 36 | 6.1662 | 2.3716 | 6.2228e-09 | 0 | 0 | 0 | 0 | 0 | 1 | -90 | 90 | 0.0029094 | 0.00072828 | -0.0029088 | -0.00072865
42 | 43 | 4.878 | 1.8762 | 4.9228e-09 | 0 | 0 | 0 | 0 | 0 | 1 | -90 | 90 | -0.027171 | -0.0068155 | 0.027212 | 0.0068305
35 | 36 | 2.961 | 1.1389 | 2.9882e-09 | 0 | 0 | 0 | 0 | 0 | 1 | -90 | 90 | -0.001769 | -0.00044324 | 0.0017691 | 0.000443
35 | 37 | 1.2399 | 0.4769 | 1.2513e-09 | 0 | 0 | 0 | 0 | 0 | 1 | -90 | 90 | 0.00087209 | 0.00021846 | -0.00087207 | -0.00021857
43 | 45 | 11.7006 | 4.5002 | 1.1808e-08 | 0 | 0 | 0 | 0 | 0 | 1 | -90 | 90 | -0.028146 | -0.0070645 | 0.028249 | 0.007103
45 | 46 | 9.5255 | 3.6637 | 9.6129e-09 | 0 | 0 | 0 | 0 | 0 | 1 | -90 | 90 | -0.028249 | -0.007103 | 0.028333 | 0.0071344