## bus_data
BUS_I | BUS_TYPE | Pd | Qd | Gs | Bs | area | Vm | Va | baseKV | zone | Vmax | Vmin
5 | 1 | 0.00094633 | 0.00023717 | 0 | 0 | 1 | 0.9757 | -0.171 | 0.4 | 1 | 1.1 | 0.9
6 | 1 | 0.0010519 | 0.00026364 | 0 | 0 | 1 | 0.97598 | -0.16903 | 0.4 | 1 | 1.1 | 0.9
7 | 1 | 0 | 0 | 0 | 0 | 1 | 0.97549 | -0.17253 | 0.4 | 1 | 1.1 | 0.9
8 | 1 | 0.0010493 | 0.00026297 | 0 | 0 | 1 | 0.97648 | -0.16543 | 0.4 | 1 | 1.1 | 0.9
9 | 1 | 0 | 0 | 0 | 0 | 1 | 0.97533 | -0.17363 | 0.4 | 1 | 1.1 | 0.9
10 | 1 | 0.0008792 | 0.00022035 | 0 | 0 | 1 | 0.9751 | -0.17529 | 0.4 | 1 | 1.1 | 0.9
29 | 1 | 0 | 0 | 0 | 0 | 1 | 0.97722 | -0.16011 | 0.4 | 1 | 1.1 | 0.9
42 | 1 | 0.0020094 | 0.0005036 | 0 | 0 | 1 | 0.97492 | -0.17659 | 0.4 | 1 | 1.1 | 0.9
222 | 1 | 0.00087885 | 0.00022026 | 0 | 0 | 1 | 0.9752 | -0.1746 | 0.4 | 1 | 1.1 | 0.9
20 | 1 | 0.00087833 | 0.00022013 | 0 | 0 | 1 | 0.975 | -0.176 | 0.4 | 1 | 1.1 | 0.9
27 | 1 | 0.0014307 | 0.00035857 | 0 | 0 | 1 | 0.97792 | -0.1551 | 0.4 | 1 | 1.1 | 0.9
41 | 1 | 0.00097654 | 0.00024474 | 0 | 0 | 1 | 0.97492 | -0.17659 | 0.4 | 1 | 1.1 | 0.9
220 | 1 | 0.00057488 | 0.00014408 | 0 | 0 | 1 | 0.97515 | -0.17494 | 0.4 | 1 | 1.1 | 0.9
18 | 1 | 0 | 0 | 0 | 0 | 1 | 0.97496 | -0.17633 | 0.4 | 1 | 1.1 | 0.9
16 | 1 | 0.0020503 | 0.00051385 | 0 | 0 | 1 | 0.97484 | -0.17718 | 0.4 | 1 | 1.1 | 0.9
17 | 1 | 0 | 0 | 0 | 0 | 1 | 0.97473 | -0.17797 | 0.4 | 1 | 1.1 | 0.9
19 | 1 | 0.00033367 | 8.3625e-05 | 0 | 0 | 1 | 0.97461 | -0.17882 | 0.4 | 1 | 1.1 | 0.9
210 | 1 | 0 | 0 | 0 | 0 | 1 | 0.97449 | -0.17973 | 0.4 | 1 | 1.1 | 0.9
208 | 1 | 0.0032542 | 0.00081559 | 0 | 0 | 1 | 0.97436 | -0.18067 | 0.4 | 1 | 1.1 | 0.9
23 | 1 | 0.0016778 | 0.0004205 | 0 | 0 | 1 | 0.97888 | -0.14825 | 0.4 | 1 | 1.1 | 0.9
24 | 1 | 0.0015281 | 0.00038298 | 0 | 0 | 1 | 0.97921 | -0.1459 | 0.4 | 1 | 1.1 | 0.9
25 | 1 | 0.00067521 | 0.00016922 | 0 | 0 | 1 | 0.97682 | -0.16296 | 0.4 | 1 | 1.1 | 0.9
26 | 1 | 0 | 0 | 0 | 0 | 1 | 0.97922 | -0.14581 | 0.4 | 1 | 1.1 | 0.9
48 | 1 | 0 | 0 | 0 | 0 | 1 | 0.97475 | -0.17789 | 0.4 | 1 | 1.1 | 0.9
100 | 1 | 0 | 0 | 0 | 0 | 1 | 0.98312 | -0.11807 | 0.4 | 1 | 1.1 | 0.9
28 | 1 | 0.0014367 | 0.00036006 | 0 | 0 | 1 | 0.97847 | -0.15116 | 0.4 | 1 | 1.1 | 0.9
36 | 1 | 0.0018293 | 0.00045846 | 0 | 0 | 1 | 0.97411 | -0.18244 | 0.4 | 1 | 1.1 | 0.9
37 | 1 | 0.00047373 | 0.00011873 | 0 | 0 | 1 | 0.97422 | -0.18169 | 0.4 | 1 | 1.1 | 0.9
38 | 1 | 0 | 0 | 0 | 0 | 1 | 0.97407 | -0.18274 | 0.4 | 1 | 1.1 | 0.9
39 | 1 | 0 | 0 | 0 | 0 | 1 | 0.97436 | -0.18064 | 0.4 | 1 | 1.1 | 0.9
40 | 1 | 0.0020375 | 0.00051063 | 0 | 0 | 1 | 0.97399 | -0.18335 | 0.4 | 1 | 1.1 | 0.9
46 | 1 | 0.00087377 | 0.00021899 | 0 | 0 | 1 | 0.9744 | -0.18039 | 0.4 | 1 | 1.1 | 0.9
45 | 1 | 0.0016811 | 0.00042132 | 0 | 0 | 1 | 0.97449 | -0.17976 | 0.4 | 1 | 1.1 | 0.9
47 | 1 | 0.0031283 | 0.00078402 | 0 | 0 | 1 | 0.97461 | -0.17889 | 0.4 | 1 | 1.1 | 0.9
53 | 1 | 0.00090105 | 0.00022582 | 0 | 0 | 1 | 0.97381 | -0.18466 | 0.4 | 1 | 1.1 | 0.9
49 | 1 | 0.00046376 | 0.00011623 | 0 | 0 | 1 | 0.97376 | -0.18503 | 0.4 | 1 | 1.1 | 0.9
50 | 1 | 0 | 0 | 0 | 0 | 1 | 0.97373 | -0.18523 | 0.4 | 1 | 1.1 | 0.9
51 | 1 | 0 | 0 | 0 | 0 | 1 | 0.97379 | -0.18477 | 0.4 | 1 | 1.1 | 0.9
52 | 1 | 0.00072649 | 0.00018207 | 0 | 0 | 1 | 0.97373 | -0.18525 | 0.4 | 1 | 1.1 | 0.9
58 | 1 | 0.00058851 | 0.00014749 | 0 | 0 | 1 | 0.97371 | -0.18533 | 0.4 | 1 | 1.1 | 0.9
175 | 1 | 0.00068145 | 0.00017079 | 0 | 0 | 1 | 0.98299 | -0.11895 | 0.4 | 1 | 1.1 | 0.9
101 | 1 | 0 | 0 | 0 | 0 | 1 | 0.98301 | -0.11881 | 0.4 | 1 | 1.1 | 0.9
109 | 1 | 0.0013638 | 0.00034181 | 0 | 0 | 1 | 0.98476 | -0.10644 | 0.4 | 1 | 1.1 | 0.9
124 | 1 | 0.0015922 | 0.00039905 | 0 | 0 | 1 | 0.98296 | -0.11921 | 0.4 | 1 | 1.1 | 0.9
121 | 1 | 0.00088326 | 0.00022137 | 0 | 0 | 1 | 0.98286 | -0.1199 | 0.4 | 1 | 1.1 | 0.9
240 | 1 | 0.00075386 | 0.00018893 | 0 | 0 | 1 | 0.99137 | -0.061494 | 0.4 | 1 | 1.1 | 0.9
211 | 1 | 0.00031443 | 7.8802e-05 | 0 | 0 | 1 | 0.99185 | -0.05799 | 0.4 | 1 | 1.1 | 0.9
43 | 1 | 0.0014606 | 0.00036605 | 0 | 0 | 1 | 0.97491 | -0.17667 | 0.4 | 1 | 1.1 | 0.9
44 | 1 | 9.7533e-05 | 2.4444e-05 | 0 | 0 | 1 | 0.97485 | -0.17712 | 0.4 | 1 | 1.1 | 0.9
54 | 1 | 8.2883e-05 | 2.0773e-05 | 0 | 0 | 1 | 0.97477 | -0.17772 | 0.4 | 1 | 1.1 | 0.9
156 | 1 | 0.00029076 | 7.2871e-05 | 0 | 0 | 1 | 0.97475 | -0.17785 | 0.4 | 1 | 1.1 | 0.9
154 | 1 | 0.00023568 | 5.9068e-05 | 0 | 0 | 1 | 0.97472 | -0.17803 | 0.4 | 1 | 1.1 | 0.9
93 | 1 | 0.0024058 | 0.00060295 | 0 | 0 | 1 | 0.99356 | -0.044923 | 0.4 | 1 | 1.1 | 0.9
95 | 1 | 0 | 0 | 0 | 0 | 1 | 0.99363 | -0.044447 | 0.4 | 1 | 1.1 | 0.9
94 | 1 | 0 | 0 | 0 | 0 | 1 | 0.99248 | -0.052222 | 0.4 | 1 | 1.1 | 0.9
96 | 1 | 0.0001826 | 4.5764e-05 | 0 | 0 | 1 | 0.99247 | -0.052289 | 0.4 | 1 | 1.1 | 0.9
97 | 1 | 0 | 0 | 0 | 0 | 1 | 0.99248 | -0.052189 | 0.4 | 1 | 1.1 | 0.9
99 | 1 | 0 | 0 | 0 | 0 | 1 | 0.9937 | -0.043917 | 0.4 | 1 | 1.1 | 0.9
197 | 1 | 0.00061899 | 0.00015513 | 0 | 0 | 1 | 0.99245 | -0.0524 | 0.4 | 1 | 1.1 | 0.9
132 | 1 | 0 | 0 | 0 | 0 | 1 | 0.99072 | -0.064494 | 0.4 | 1 | 1.1 | 0.9
177 | 1 | 0.0021329 | 0.00053455 | 0 | 0 | 1 | 0.99279 | -0.050036 | 0.4 | 1 | 1.1 | 0.9
98 | 1 | 0.0011175 | 0.00028008 | 0 | 0 | 1 | 0.99369 | -0.044046 | 0.4 | 1 | 1.1 | 0.9
113 | 1 | 0 | 0 | 0 | 0 | 1 | 0.99372 | -0.043773 | 0.4 | 1 | 1.1 | 0.9
189 | 1 | 0.00046424 | 0.00011635 | 0 | 0 | 1 | 0.99054 | -0.065809 | 0.4 | 1 | 1.1 | 0.9
110 | 1 | 0 | 0 | 0 | 0 | 1 | 0.98842 | -0.080638 | 0.4 | 1 | 1.1 | 0.9
176 | 1 | 0.0011982 | 0.0003003 | 0 | 0 | 1 | 0.99508 | -0.034125 | 0.4 | 1 | 1.1 | 0.9
149 | 1 | 0 | 0 | 0 | 0 | 1 | 0.99376 | -0.04354 | 0.4 | 1 | 1.1 | 0.9
205 | 1 | 0.0005413 | 0.00013566 | 0 | 0 | 1 | 0.99371 | -0.043899 | 0.4 | 1 | 1.1 | 0.9
192 | 1 | 0.00043527 | 0.00010909 | 0 | 0 | 1 | 0.98295 | -0.11927 | 0.4 | 1 | 1.1 | 0.9
107 | 1 | 0.0017023 | 0.00042665 | 0 | 0 | 1 | 0.98482 | -0.10604 | 0.4 | 1 | 1.1 | 0.9
122 | 1 | 0.0018179 | 0.0004556 | 0 | 0 | 1 | 0.98279 | -0.12043 | 0.4 | 1 | 1.1 | 0.9
102 | 1 | 0.0016765 | 0.00042016 | 0 | 0 | 1 | 0.9919 | -0.056678 | 0.4 | 1 | 1.1 | 0.9
103 | 1 | 0.0011927 | 0.00029892 | 0 | 0 | 1 | 0.99194 | -0.056371 | 0.4 | 1 | 1.1 | 0.9
104 | 1 | 0.0013276 | 0.00033273 | 0 | 0 | 1 | 0.99187 | -0.056847 | 0.4 | 1 | 1.1 | 0.9
105 | 1 | 0 | 0 | 0 | 0 | 1 | 0.99202 | -0.055781 | 0.4 | 1 | 1.1 | 0.9
111 | 1 | 0 | 0 | 0 | 0 | 1 | 0.99216 | -0.05483 | 0.4 | 1 | 1.1 | 0.9
112 | 1 | 0 | 0 | 0 | 0 | 1 | 0.99116 | -0.061868 | 0.4 | 1 | 1.1 | 0.9
150 | 1 | 0.0010005 | 0.00025074 | 0 | 0 | 1 | 0.99303 | -0.04864 | 0.4 | 1 | 1.1 | 0.9
151 | 1 | 0.0010582 | 0.0002652 | 0 | 0 | 1 | 0.99159 | -0.058797 | 0.4 | 1 | 1.1 | 0.9
195 | 1 | 0 | 0 | 0 | 0 | 1 | 0.99098 | -0.063145 | 0.4 | 1 | 1.1 | 0.9
166 | 1 | 0.00073725 | 0.00018477 | 0 | 0 | 1 | 0.99071 | -0.065048 | 0.4 | 1 | 1.1 | 0.9
106 | 1 | 0.0004893 | 0.00012263 | 0 | 0 | 1 | 0.9862 | -0.096235 | 0.4 | 1 | 1.1 | 0.9
108 | 1 | 0.00035233 | 8.8302e-05 | 0 | 0 | 1 | 0.98761 | -0.086326 | 0.4 | 1 | 1.1 | 0.9
131 | 1 | 0.0003526 | 8.837e-05 | 0 | 0 | 1 | 0.98829 | -0.081583 | 0.4 | 1 | 1.1 | 0.9
129 | 1 | 0.00052682 | 0.00013203 | 0 | 0 | 1 | 0.98827 | -0.081671 | 0.4 | 1 | 1.1 | 0.9
147 | 1 | 0 | 0 | 0 | 0 | 1 | 0.9935 | -0.045341 | 0.4 | 1 | 1.1 | 0.9
144 | 1 | 0 | 0 | 0 | 0 | 1 | 0.99116 | -0.061854 | 0.4 | 1 | 1.1 | 0.9
196 | 1 | 0.0029226 | 0.00073248 | 0 | 0 | 1 | 0.9909 | -0.063727 | 0.4 | 1 | 1.1 | 0.9
126 | 1 | 0.00045786 | 0.00011475 | 0 | 0 | 1 | 0.99064 | -0.065603 | 0.4 | 1 | 1.1 | 0.9
180 | 1 | 0.00089414 | 0.00022409 | 0 | 0 | 1 | 0.99521 | -0.033284 | 0.4 | 1 | 1.1 | 0.9
203 | 1 | 0.00054113 | 0.00013562 | 0 | 0 | 1 | 0.99369 | -0.044036 | 0.4 | 1 | 1.1 | 0.9
117 | 1 | 0.0012846 | 0.00032194 | 0 | 0 | 1 | 0.9895 | -0.073677 | 0.4 | 1 | 1.1 | 0.9
118 | 1 | 0.0014216 | 0.00035629 | 0 | 0 | 1 | 0.99011 | -0.069334 | 0.4 | 1 | 1.1 | 0.9
119 | 1 | 0 | 0 | 0 | 0 | 1 | 0.98878 | -0.078879 | 0.4 | 1 | 1.1 | 0.9
120 | 1 | 0.0028164 | 0.00070586 | 0 | 0 | 1 | 0.99028 | -0.068126 | 0.4 | 1 | 1.1 | 0.9
199 | 1 | 0 | 0 | 0 | 0 | 1 | 0.98483 | -0.1071 | 0.4 | 1 | 1.1 | 0.9
125 | 1 | 0.0026931 | 0.00067495 | 0 | 0 | 1 | 0.99033 | -0.067766 | 0.4 | 1 | 1.1 | 0.9
159 | 1 | 0.0012768 | 0.00031999 | 0 | 0 | 1 | 0.983 | -0.1202 | 0.4 | 1 | 1.1 | 0.9
160 | 1 | 0.0013515 | 0.00033871 | 0 | 0 | 1 | 0.98308 | -0.11965 | 0.4 | 1 | 1.1 | 0.9
198 | 1 | 0.0022412 | 0.00056171 | 0 | 0 | 1 | 0.98348 | -0.11674 | 0.4 | 1 | 1.1 | 0.9
200 | 1 | 0.00052982 | 0.00013279 | 0 | 0 | 1 | 0.98479 | -0.10742 | 0.4 | 1 | 1.1 | 0.9
127 | 1 | 0.0010351 | 0.00025942 | 0 | 0 | 1 | 0.98823 | -0.081962 | 0.4 | 1 | 1.1 | 0.9
128 | 1 | 0.0011819 | 0.00029622 | 0 | 0 | 1 | 0.9882 | -0.082177 | 0.4 | 1 | 1.1 | 0.9
130 | 1 | 0.0011812 | 0.00029604 | 0 | 0 | 1 | 0.98818 | -0.082363 | 0.4 | 1 | 1.1 | 0.9
187 | 1 | 0.00036298 | 9.0972e-05 | 0 | 0 | 1 | 0.98818 | -0.082363 | 0.4 | 1 | 1.1 | 0.9
190 | 1 | 0.00033125 | 8.3019e-05 | 0 | 0 | 1 | 0.99048 | -0.066216 | 0.4 | 1 | 1.1 | 0.9
133 | 1 | 0.00038623 | 9.6797e-05 | 0 | 0 | 1 | 0.99497 | -0.035565 | 0.4 | 1 | 1.1 | 0.9
134 | 1 | 0.0023066 | 0.00057809 | 0 | 0 | 1 | 0.99486 | -0.03639 | 0.4 | 1 | 1.1 | 0.9
135 | 1 | 0.00091662 | 0.00022973 | 0 | 0 | 1 | 0.9954 | -0.032548 | 0.4 | 1 | 1.1 | 0.9
136 | 1 | 0.00053819 | 0.00013488 | 0 | 0 | 1 | 0.99578 | -0.029785 | 0.4 | 1 | 1.1 | 0.9
212 | 1 | 0.0016638 | 0.00041699 | 0 | 0 | 1 | 0.99151 | -0.060382 | 0.4 | 1 | 1.1 | 0.9
213 | 1 | 0 | 0 | 0 | 0 | 1 | 0.99144 | -0.060879 | 0.4 | 1 | 1.1 | 0.9
214 | 1 | 0.00023324 | 5.8456e-05 | 0 | 0 | 1 | 0.9914 | -0.061201 | 0.4 | 1 | 1.1 | 0.9
215 | 1 | 0.00084729 | 0.00021235 | 0 | 0 | 1 | 0.9914 | -0.06116 | 0.4 | 1 | 1.1 | 0.9
216 | 1 | 0.00047655 | 0.00011943 | 0 | 0 | 1 | 0.99138 | -0.061327 | 0.4 | 1 | 1.1 | 0.9
161 | 1 | 0.002588 | 0.0006486 | 0 | 0 | 1 | 0.9964 | -0.025429 | 0.4 | 1 | 1.1 | 0.9
162 | 1 | 0.00073193 | 0.00018344 | 0 | 0 | 1 | 0.99674 | -0.023013 | 0.4 | 1 | 1.1 | 0.9
137 | 1 | 0.00072637 | 0.00018205 | 0 | 0 | 1 | 0.99806 | -0.01363 | 0.4 | 1 | 1.1 | 0.9
138 | 1 | 0.00044573 | 0.00011171 | 0 | 0 | 1 | 0.99809 | -0.013445 | 0.4 | 1 | 1.1 | 0.9
139 | 1 | 0.00050911 | 0.0001276 | 0 | 0 | 1 | 0.99809 | -0.013414 | 0.4 | 1 | 1.1 | 0.9
185 | 1 | 0.00035965 | 9.0137e-05 | 0 | 0 | 1 | 0.99814 | -0.013089 | 0.4 | 1 | 1.1 | 0.9
184 | 1 | 0.0013682 | 0.0003429 | 0 | 0 | 1 | 0.99817 | -0.012859 | 0.4 | 1 | 1.1 | 0.9
140 | 1 | 0.0019343 | 0.00048479 | 0 | 0 | 1 | 0.99004 | -0.069817 | 0.4 | 1 | 1.1 | 0.9
141 | 1 | 0.00079298 | 0.00019874 | 0 | 0 | 1 | 0.99016 | -0.068903 | 0.4 | 1 | 1.1 | 0.9
142 | 1 | 0 | 0 | 0 | 0 | 1 | 0.98965 | -0.072533 | 0.4 | 1 | 1.1 | 0.9
143 | 1 | 0.0013952 | 0.00034968 | 0 | 0 | 1 | 0.99034 | -0.067643 | 0.4 | 1 | 1.1 | 0.9
219 | 1 | 0.0027348 | 0.00068541 | 0 | 0 | 1 | 0.97959 | -0.14413 | 0.4 | 1 | 1.1 | 0.9
152 | 1 | 0 | 0 | 0 | 0 | 1 | 0.99072 | -0.064955 | 0.4 | 1 | 1.1 | 0.9
217 | 1 | 0.003409 | 0.00085439 | 0 | 0 | 1 | 0.97952 | -0.14462 | 0.4 | 1 | 1.1 | 0.9
218 | 1 | 0.0016551 | 0.0004148 | 0 | 0 | 1 | 0.97952 | -0.14462 | 0.4 | 1 | 1.1 | 0.9
148 | 1 | 0 | 0 | 0 | 0 | 1 | 0.99071 | -0.065063 | 0.4 | 1 | 1.1 | 0.9
145 | 1 | 0.00062037 | 0.00015548 | 0 | 0 | 1 | 0.99066 | -0.065421 | 0.4 | 1 | 1.1 | 0.9
146 | 1 | 0.0021489 | 0.00053856 | 0 | 0 | 1 | 0.99066 | -0.06542 | 0.4 | 1 | 1.1 | 0.9
186 | 1 | 0.0024674 | 0.0006184 | 0 | 0 | 1 | 0.99807 | -0.013385 | 0.4 | 1 | 1.1 | 0.9
183 | 1 | 0.0013113 | 0.00032864 | 0 | 0 | 1 | 0.99808 | -0.01334 | 0.4 | 1 | 1.1 | 0.9
178 | 1 | 0 | 0 | 0 | 0 | 1 | 0.99645 | -0.024618 | 0.4 | 1 | 1.1 | 0.9
153 | 1 | 0.00016849 | 4.2228e-05 | 0 | 0 | 1 | 0.97469 | -0.17827 | 0.4 | 1 | 1.1 | 0.9
155 | 1 | 0 | 0 | 0 | 0 | 1 | 0.97466 | -0.1785 | 0.4 | 1 | 1.1 | 0.9
157 | 1 | 0.00015803 | 3.9607e-05 | 0 | 0 | 1 | 0.97466 | -0.17852 | 0.4 | 1 | 1.1 | 0.9
158 | 1 | 0 | 0 | 0 | 0 | 1 | 0.97465 | -0.17855 | 0.4 | 1 | 1.1 | 0.9
201 | 1 | 0.00093816 | 0.00023512 | 0 | 0 | 1 | 0.97461 | -0.17882 | 0.4 | 1 | 1.1 | 0.9
163 | 1 | 0 | 0 | 0 | 0 | 1 | 0.99693 | -0.021653 | 0.4 | 1 | 1.1 | 0.9
165 | 1 | 0.00052124 | 0.00013063 | 0 | 0 | 1 | 0.99738 | -0.018457 | 0.4 | 1 | 1.1 | 0.9
194 | 1 | 0.0019259 | 0.00048267 | 0 | 0 | 1 | 0.99745 | -0.01797 | 0.4 | 1 | 1.1 | 0.9
170 | 1 | 0.0010905 | 0.00027329 | 0 | 0 | 1 | 0.99779 | -0.015552 | 0.4 | 1 | 1.1 | 0.9
167 | 1 | 0.00065917 | 0.0001652 | 0 | 0 | 1 | 0.9981 | -0.013355 | 0.4 | 1 | 1.1 | 0.9
168 | 1 | 0.00024222 | 6.0707e-05 | 0 | 0 | 1 | 0.99797 | -0.01431 | 0.4 | 1 | 1.1 | 0.9
169 | 1 | 0 | 0 | 0 | 0 | 1 | 0.9983 | -0.011985 | 0.4 | 1 | 1.1 | 0.9
171 | 1 | 0.00057502 | 0.00014411 | 0 | 0 | 1 | 0.99868 | -0.0092957 | 0.4 | 1 | 1.1 | 0.9
172 | 1 | 0.0010801 | 0.0002707 | 0 | 0 | 1 | 0.9982 | -0.012669 | 0.4 | 1 | 1.1 | 0.9
173 | 1 | 0.00063203 | 0.0001584 | 0 | 0 | 1 | 0.99936 | -0.0044618 | 0.4 | 1 | 1.1 | 0.9
174 | 1 | 0.001116 | 0.0002797 | 0 | 0 | 1 | 0.99949 | -0.0035625 | 0.4 | 1 | 1.1 | 0.9
182 | 3 | 0.00082332 | 0.00020634 | 0 | 0 | 1 | 1 | 0 | 0.4 | 1 | 1.1 | 0.9
181 | 1 | 0.00071697 | 0.00017969 | 0 | 0 | 1 | 0.99952 | -0.0033014 | 0.4 | 1 | 1.1 | 0.9
193 | 1 | 0.0051328 | 0.0012864 | 0 | 0 | 1 | 0.98282 | -0.12021 | 0.4 | 1 | 1.1 | 0.9
179 | 1 | 0 | 0 | 0 | 0 | 1 | 0.99819 | -0.012506 | 0.4 | 1 | 1.1 | 0.9
191 | 1 | 0.0032098 | 0.00080445 | 0 | 0 | 1 | 0.99045 | -0.066428 | 0.4 | 1 | 1.1 | 0.9
202 | 1 | 0.00054139 | 0.00013568 | 0 | 0 | 1 | 0.99367 | -0.044123 | 0.4 | 1 | 1.1 | 0.9
204 | 1 | 0.00036357 | 9.112e-05 | 0 | 0 | 1 | 0.99367 | -0.044134 | 0.4 | 1 | 1.1 | 0.9
221 | 1 | 0.0014301 | 0.00035841 | 0 | 0 | 1 | 0.97512 | -0.17518 | 0.4 | 1 | 1.1 | 0.9
223 | 1 | 0.0011929 | 0.00029896 | 0 | 0 | 1 | 0.97512 | -0.17519 | 0.4 | 1 | 1.1 | 0.9

## generator_data
GEN_BUS | PG | QG | QMAX | QMIN | VG | MBASE | GEN_STATUS | PMAX | PMIN
182 | 0.14298 | 0.036023 | 10 | -10 | 1 | 100 | 1 | 10 | 0

## branch_data
F_BUS | T_BUS | BR_R | BR_X | BR_B | RATE_A | RATE_B | RATE_C | TAP | SHIFT | BR_STATUS | ANGMIN | ANGMAX | P_in | Q_in | P_out | Q_out
5 | 6 | 1.2992 | 0.4997 | 1.3111e-09 | 0 | 0 | 0 | 0 | 0 | 1 | -90 | 90 | -0.018852 | -0.0047216 | 0.018857 | 0.0047234
5 | 7 | 1.0571 | 0.40658 | 1.0668e-09 | 0 | 0 | 0 | 0 | 0 | 1 | -90 | 90 | 0.017905 | 0.0044844 | -0.017902 | -0.0044831
6 | 8 | 2.2367 | 0.86028 | 2.2573e-09 | 0 | 0 | 0 | 0 | 0 | 1 | -90 | 90 | -0.019909 | -0.0049871 | 0.019919 | 0.0049907
7 | 9 | 1.2992 | 0.4997 | 1.3111e-09 | 0 | 0 | 0 | 0 | 0 | 1 | -90 | 90 | 0.0105 | 0.0026292 | -0.010498 | -0.0026287
7 | 10 | 4.6197 | 1.7768 | 4.6621e-09 | 0 | 0 | 0 | 0 | 0 | 1 | -90 | 90 | 0.0074016 | 0.0018538 | -0.0073988 | -0.0018532
8 | 29 | 3.1522 | 1.2124 | 3.1811e-09 | 0 | 0 | 0 | 0 | 0 | 1 | -90 | 90 | -0.020968 | -0.0052536 | 0.020983 | 0.0052593
9 | 42 | 5.6901 | 2.1885 | 5.7423e-09 | 0 | 0 | 0 | 0 | 0 | 1 | -90 | 90 | 0.006421 | 0.0016073 | -0.0064184 | -0.0016068
9 | 222 | 2.9299 | 1.1269 | 2.9568e-09 | 0 | 0 | 0 | 0 | 0 | 1 | -90 | 90 | 0.0040774 | 0.0010215 | -0.0040768 | -0.0010216
10 | 20 | 1.339 | 0.51501 | 1.3513e-09 | 0 | 0 | 0 | 0 | 0 | 1 | -90 | 90 | 0.0065196 | 0.0016328 | -0.006519 | -0.0016327
29 | 27 | 2.9758 | 1.1445 | 3.0031e-09 | 0 | 0 | 0 | 0 | 0 | 1 | -90 | 90 | -0.020983 | -0.0052593 | 0.020998 | 0.0052646
42 | 41 | 0.0078156 | 0.003006 | 7.8873e-12 | 0 | 0 | 0 | 0 | 0 | 1 | -90 | 90 | 0.0044091 | 0.0011032 | -0.0044091 | -0.0011032
222 | 220 | 1.327 | 0.51038 | 1.3392e-09 | 0 | 0 | 0 | 0 | 0 | 1 | -90 | 90 | 0.003198 | 0.00080129 | -0.0031978 | -0.00080136
20 | 18 | 0.73154 | 0.28136 | 7.3825e-10 | 0 | 0 | 0 | 0 | 0 | 1 | -90 | 90 | 0.0056407 | 0.0014126 | -0.0056404 | -0.0014126
27 | 28 | 2.1882 | 0.8416 | 2.2082e-09 | 0 | 0 | 0 | 0 | 0 | 1 | -90 | 90 | -0.022429 | -0.0056232 | 0.022441 | 0.0056276
41 | 43 | 0.27946 | 0.10748 | 2.8202e-10 | 0 | 0 | 0 | 0 | 0 | 1 | -90 | 90 | 0.0034326 | 0.00085845 | -0.0034325 | -0.00085846
220 | 221 | 1.1246 | 0.43253 | 1.1349e-09 | 0 | 0 | 0 | 0 | 0 | 1 | -90 | 90 | 0.002623 | 0.00065728 | -0.0026229 | -0.00065736
18 | 16 | 1.8534 | 0.71285 | 1.8704e-09 | 0 | 0 | 0 | 0 | 0 | 1 | -90 | 90 | 0.0056404 | 0.0014126 | -0.0056397 | -0.0014125
16 | 17 | 2.7296 | 1.0498 | 2.7546e-09 | 0 | 0 | 0 | 0 | 0 | 1 | -90 | 90 | 0.0035895 | 0.00089864 | -0.0035891 | -0.00089875
17 | 19 | 2.9042 | 1.117 | 2.9309e-09 | 0 | 0 | 0 | 0 | 0 | 1 | -90 | 90 | 0.0035891 | 0.00089875 | -0.0035887 | -0.00089886
19 | 210 | 3.4866 | 1.341 | 3.5186e-09 | 0 | 0 | 0 | 0 | 0 | 1 | -90 | 90 | 0.003255 | 0.00081524 | -0.0032546 | -0.00081541
210 | 208 | 3.5678 | 1.3722 | 3.6005e-09 | 0 | 0 | 0 | 0 | 0 | 1 | -90 | 90 | 0.0032546 | 0.00081541 | -0.0032542 | -0.00081559
23 | 24 | 1.9417 | 0.74682 | 1.9595e-09 | 0 | 0 | 0 | 0 | 0 | 1 | -90 | 90 | -0.015117 | -0.0037893 | 0.015121 | 0.003791
23 | 25 | 13.6468 | 5.2488 | 1.3772e-08 | 0 | 0 | 0 | 0 | 0 | 1 | -90 | 90 | 0.013439 | 0.0033688 | -0.013411 | -0.0033596
24 | 26 | 0.062638 | 0.024091 | 6.3213e-11 | 0 | 0 | 0 | 0 | 0 | 1 | -90 | 90 | -0.01665 | -0.004174 | 0.01665 | 0.0041741
25 | 48 | 14.5329 | 5.5896 | 1.4666e-08 | 0 | 0 | 0 | 0 | 0 | 1 | -90 | 90 | 0.012736 | 0.0031904 | -0.01271 | -0.0031817
26 | 100 | 8.59 | 3.3039 | 8.6689e-09 | 0 | 0 | 0 | 0 | 0 | 1 | -90 | 90 | -0.040545 | -0.010168 | 0.040702 | 0.010228
26 | 28 | 2.7988 | 1.0764 | 2.8244e-09 | 0 | 0 | 0 | 0 | 0 | 1 | -90 | 90 | 0.023895 | 0.0059942 | -0.023878 | -0.0059877
48 | 47 | 0.97418 | 0.37469 | 9.8312e-10 | 0 | 0 | 0 | 0 | 0 | 1 | -90 | 90 | 0.01271 | 0.0031817 | -0.012708 | -0.0031812
100 | 175 | 1.7647 | 0.67872 | 1.7809e-09 | 0 | 0 | 0 | 0 | 0 | 1 | -90 | 90 | 0.0062512 | 0.0015665 | -0.0062504 | -0.0015663
100 | 101 | 2.1719 | 0.83535 | 2.1918e-09 | 0 | 0 | 0 | 0 | 0 | 1 | -90 | 90 | 0.0042944 | 0.0010751 | -0.004294 | -0.0010751
100 | 109 | 2.8725 | 1.1048 | 2.8989e-09 | 0 | 0 | 0 | 0 | 0 | 1 | -90 | 90 | -0.051247 | -0.012869 | 0.05133 | 0.012901
36 | 37 | 2.3789 | 0.91495 | 2.4007e-09 | 0 | 0 | 0 | 0 | 0 | 1 | -90 | 90 | -0.0038669 | -0.00096867 | 0.0038673 | 0.0009686
36 | 38 | 1.8263 | 0.70241 | 1.843e-09 | 0 | 0 | 0 | 0 | 0 | 1 | -90 | 90 | 0.0020377 | 0.00051021 | -0.0020376 | -0.00051035
37 | 39 | 3.0078 | 1.1569 | 3.0354e-09 | 0 | 0 | 0 | 0 | 0 | 1 | -90 | 90 | -0.0043411 | -0.0010873 | 0.0043417 | 0.0010873
38 | 40 | 3.6721 | 1.4123 | 3.7058e-09 | 0 | 0 | 0 | 0 | 0 | 1 | -90 | 90 | 0.0020376 | 0.00051035 | -0.0020374 | -0.00051064
39 | 46 | 0.69806 | 0.26849 | 7.0447e-10 | 0 | 0 | 0 | 0 | 0 | 1 | -90 | 90 | -0.0043417 | -0.0010873 | 0.0043418 | 0.0010873
46 | 45 | 1.4798 | 0.56914 | 1.4933e-09 | 0 | 0 | 0 | 0 | 0 | 1 | -90 | 90 | -0.0052156 | -0.0013063 | 0.005216 | 0.0013063
45 | 47 | 1.5593 | 0.59971 | 1.5736e-09 | 0 | 0 | 0 | 0 | 0 | 1 | -90 | 90 | -0.0068971 | -0.0017276 | 0.0068979 | 0.0017278
47 | 53 | 26.4684 | 10.1802 | 2.6711e-08 | 0 | 0 | 0 | 0 | 0 | 1 | -90 | 90 | 0.002682 | 0.00066935 | -0.0026799 | -0.00067107
53 | 51 | 0.73508 | 0.28272 | 7.4182e-10 | 0 | 0 | 0 | 0 | 0 | 1 | -90 | 90 | 0.0017789 | 0.00044524 | -0.0017788 | -0.0004453
49 | 50 | 1.8715 | 0.7198 | 1.8886e-09 | 0 | 0 | 0 | 0 | 0 | 1 | -90 | 90 | 0.001315 | 0.00032922 | -0.001315 | -0.00032939
49 | 51 | 1.8053 | 0.69436 | 1.8219e-09 | 0 | 0 | 0 | 0 | 0 | 1 | -90 | 90 | -0.0017788 | -0.00044545 | 0.0017788 | 0.0004453
50 | 52 | 0.21927 | 0.084336 | 2.2128e-10 | 0 | 0 | 0 | 0 | 0 | 1 | -90 | 90 | 0.001315 | 0.00032939 | -0.001315 | -0.00032941
52 | 58 | 1.7228 | 0.6626 | 1.7386e-09 | 0 | 0 | 0 | 0 | 0 | 1 | -90 | 90 | 0.0005885 | 0.00014733 | -0.00058849 | -0.00014749
175 | 192 | 0.72954 | 0.28059 | 7.3623e-10 | 0 | 0 | 0 | 0 | 0 | 1 | -90 | 90 | 0.005569 | 0.0013956 | -0.0055687 | -0.0013955
101 | 124 | 3.1309 | 1.2042 | 3.1597e-09 | 0 | 0 | 0 | 0 | 0 | 1 | -90 | 90 | 0.0015923 | 0.00039878 | -0.0015922 | -0.00039906
101 | 121 | 5.0442 | 1.9401 | 5.0904e-09 | 0 | 0 | 0 | 0 | 0 | 1 | -90 | 90 | 0.0027016 | 0.00067633 | -0.0027012 | -0.00067666
109 | 107 | 0.096934 | 0.037282 | 9.7823e-11 | 0 | 0 | 0 | 0 | 0 | 1 | -90 | 90 | -0.052694 | -0.013243 | 0.052697 | 0.013244
121 | 122 | 3.6529 | 1.405 | 3.6864e-09 | 0 | 0 | 0 | 0 | 0 | 1 | -90 | 90 | 0.001818 | 0.00045529 | -0.0018178 | -0.0004556
240 | 211 | 57.896 | 22.2677 | 5.8427e-08 | 0 | 0 | 0 | 0 | 0 | 1 | -90 | 90 | -0.00075386 | -0.00018893 | 0.00075421 | 0.00018333
211 | 212 | 9.4661 | 3.6408 | 9.5529e-09 | 0 | 0 | 0 | 0 | 0 | 1 | -90 | 90 | 0.0032221 | 0.00080504 | -0.0032211 | -0.00080557
211 | 134 | 63.4497 | 24.4037 | 6.4032e-08 | 0 | 0 | 0 | 0 | 0 | 1 | -90 | 90 | -0.0042908 | -0.0010672 | 0.0043034 | 0.0010657
43 | 44 | 2.8174 | 1.0836 | 2.8433e-09 | 0 | 0 | 0 | 0 | 0 | 1 | -90 | 90 | 0.001972 | 0.00049241 | -0.0019718 | -0.00049263
44 | 54 | 3.9003 | 1.5001 | 3.9361e-09 | 0 | 0 | 0 | 0 | 0 | 1 | -90 | 90 | 0.0018743 | 0.00046819 | -0.0018742 | -0.0004685
54 | 156 | 0.91008 | 0.35003 | 9.1843e-10 | 0 | 0 | 0 | 0 | 0 | 1 | -90 | 90 | 0.0017913 | 0.00044773 | -0.0017913 | -0.00044781
156 | 154 | 1.4882 | 0.57238 | 1.5018e-09 | 0 | 0 | 0 | 0 | 0 | 1 | -90 | 90 | 0.0015005 | 0.00037493 | -0.0015005 | -0.00037506
154 | 153 | 2.32 | 0.89229 | 2.3413e-09 | 0 | 0 | 0 | 0 | 0 | 1 | -90 | 90 | 0.0012648 | 0.00031599 | -0.0012647 | -0.0003162
93 | 95 | 2.5472 | 0.97968 | 2.5705e-09 | 0 | 0 | 0 | 0 | 0 | 1 | -90 | 90 | -0.0024058 | -0.00060295 | 0.002406 | 0.00060276
95 | 99 | 2.828 | 1.0877 | 2.854e-09 | 0 | 0 | 0 | 0 | 0 | 1 | -90 | 90 | -0.002406 | -0.00060276 | 0.0024061 | 0.00060254
94 | 96 | 1.0727 | 0.41256 | 1.0825e-09 | 0 | 0 | 0 | 0 | 0 | 1 | -90 | 90 | 0.00080161 | 0.00020057 | -0.0008016 | -0.00020067
94 | 97 | 0.5148 | 0.198 | 5.1952e-10 | 0 | 0 | 0 | 0 | 0 | 1 | -90 | 90 | -0.00080161 | -0.00020057 | 0.00080161 | 0.00020052
96 | 197 | 2.2904 | 0.88092 | 2.3114e-09 | 0 | 0 | 0 | 0 | 0 | 1 | -90 | 90 | 0.000619 | 0.00015491 | -0.00061899 | -0.00015513
97 | 132 | 2.4768 | 0.9526 | 2.4995e-09 | 0 | 0 | 0 | 0 | 0 | 1 | -90 | 90 | 0.064329 | 0.016216 | -0.064219 | -0.016174
97 | 177 | 0.42896 | 0.16499 | 4.329e-10 | 0 | 0 | 0 | 0 | 0 | 1 | -90 | 90 | -0.065131 | -0.016416 | 0.065151 | 0.016424
99 | 113 | 0.52546 | 0.2021 | 5.3028e-10 | 0 | 0 | 0 | 0 | 0 | 1 | -90 | 90 | -0.0035237 | -0.00088248 | 0.0035238 | 0.00088246
99 | 98 | 1.4892 | 0.57276 | 1.5028e-09 | 0 | 0 | 0 | 0 | 0 | 1 | -90 | 90 | 0.0011176 | 0.00027994 | -0.0011175 | -0.00028008
132 | 189 | 4.1913 | 1.6121 | 4.2298e-09 | 0 | 0 | 0 | 0 | 0 | 1 | -90 | 90 | 0.0040063 | 0.0010036 | -0.0040056 | -0.0010037
132 | 110 | 3.454 | 1.3284 | 3.4857e-09 | 0 | 0 | 0 | 0 | 0 | 1 | -90 | 90 | 0.060212 | 0.01517 | -0.060077 | -0.015118
177 | 176 | 3.0755 | 1.1829 | 3.1037e-09 | 0 | 0 | 0 | 0 | 0 | 1 | -90 | 90 | -0.067284 | -0.016958 | 0.067434 | 0.017016
113 | 149 | 0.54145 | 0.20825 | 5.4642e-10 | 0 | 0 | 0 | 0 | 0 | 1 | -90 | 90 | -0.0055112 | -0.0013802 | 0.0055114 | 0.0013802
113 | 205 | 0.8154 | 0.31361 | 8.2288e-10 | 0 | 0 | 0 | 0 | 0 | 1 | -90 | 90 | 0.0019875 | 0.00049775 | -0.0019874 | -0.00049782
189 | 190 | 1.4693 | 0.56513 | 1.4828e-09 | 0 | 0 | 0 | 0 | 0 | 1 | -90 | 90 | 0.0035413 | 0.00088736 | -0.0035411 | -0.00088743
110 | 131 | 2.5891 | 0.9958 | 2.6128e-09 | 0 | 0 | 0 | 0 | 0 | 1 | -90 | 90 | 0.0046416 | 0.0011628 | -0.004641 | -0.0011628
110 | 108 | 1.3155 | 0.50597 | 1.3276e-09 | 0 | 0 | 0 | 0 | 0 | 1 | -90 | 90 | 0.055435 | 0.013955 | -0.055391 | -0.013939
176 | 178 | 1.8119 | 0.69687 | 1.8285e-09 | 0 | 0 | 0 | 0 | 0 | 1 | -90 | 90 | -0.068632 | -0.017316 | 0.068724 | 0.017351
149 | 180 | 2.9743 | 1.144 | 3.0016e-09 | 0 | 0 | 0 | 0 | 0 | 1 | -90 | 90 | -0.044429 | -0.011136 | 0.044492 | 0.01116
149 | 147 | 0.59527 | 0.22895 | 6.0073e-10 | 0 | 0 | 0 | 0 | 0 | 1 | -90 | 90 | 0.038918 | 0.0097559 | -0.038908 | -0.0097522
205 | 203 | 1.2225 | 0.47018 | 1.2337e-09 | 0 | 0 | 0 | 0 | 0 | 1 | -90 | 90 | 0.0014461 | 0.00036215 | -0.0014461 | -0.00036227
192 | 193 | 2.2972 | 0.88355 | 2.3183e-09 | 0 | 0 | 0 | 0 | 0 | 1 | -90 | 90 | 0.0051334 | 0.0012864 | -0.0051328 | -0.0012864
107 | 106 | 2.2914 | 0.8813 | 2.3124e-09 | 0 | 0 | 0 | 0 | 0 | 1 | -90 | 90 | -0.054399 | -0.01367 | 0.054474 | 0.013699
102 | 103 | 1.3084 | 0.50324 | 1.3204e-09 | 0 | 0 | 0 | 0 | 0 | 1 | -90 | 90 | -0.0030041 | -0.00075274 | 0.0030042 | 0.00075266
102 | 104 | 1.6328 | 0.62802 | 1.6478e-09 | 0 | 0 | 0 | 0 | 0 | 1 | -90 | 90 | 0.0013277 | 0.00033258 | -0.0013276 | -0.00033273
103 | 105 | 1.7991 | 0.69196 | 1.8156e-09 | 0 | 0 | 0 | 0 | 0 | 1 | -90 | 90 | -0.0041969 | -0.0010516 | 0.0041973 | 0.0010515
105 | 111 | 0.55315 | 0.21275 | 5.5823e-10 | 0 | 0 | 0 | 0 | 0 | 1 | -90 | 90 | -0.021996 | -0.0055056 | 0.021999 | 0.0055066
105 | 112 | 4.368 | 1.68 | 4.4081e-09 | 0 | 0 | 0 | 0 | 0 | 1 | -90 | 90 | 0.017798 | 0.004454 | -0.017783 | -0.0044487
111 | 150 | 2.0962 | 0.80623 | 2.1154e-09 | 0 | 0 | 0 | 0 | 0 | 1 | -90 | 90 | -0.037857 | -0.0094825 | 0.03789 | 0.0094948
111 | 151 | 3.2081 | 1.2339 | 3.2375e-09 | 0 | 0 | 0 | 0 | 0 | 1 | -90 | 90 | 0.015859 | 0.0039759 | -0.01585 | -0.0039729
112 | 195 | 5.5834 | 2.1475 | 5.6346e-09 | 0 | 0 | 0 | 0 | 0 | 1 | -90 | 90 | 0.0029234 | 0.00073196 | -0.0029229 | -0.00073232
112 | 166 | 2.7272 | 1.0489 | 2.7522e-09 | 0 | 0 | 0 | 0 | 0 | 1 | -90 | 90 | 0.01486 | 0.0037168 | -0.014854 | -0.0037145
150 | 147 | 1.0897 | 0.41911 | 1.0997e-09 | 0 | 0 | 0 | 0 | 0 | 1 | -90 | 90 | -0.03889 | -0.0097455 | 0.038908 | 0.0097522
151 | 144 | 2.6464 | 1.0178 | 2.6706e-09 | 0 | 0 | 0 | 0 | 0 | 1 | -90 | 90 | 0.014792 | 0.0037077 | -0.014786 | -0.0037055
195 | 196 | 2.5474 | 0.97978 | 2.5708e-09 | 0 | 0 | 0 | 0 | 0 | 1 | -90 | 90 | 0.0029229 | 0.00073232 | -0.0029226 | -0.00073248
166 | 126 | 0.49997 | 0.1923 | 5.0456e-10 | 0 | 0 | 0 | 0 | 0 | 1 | -90 | 90 | 0.014116 | 0.0035298 | -0.014115 | -0.0035294
106 | 108 | 2.3018 | 0.88531 | 2.3229e-09 | 0 | 0 | 0 | 0 | 0 | 1 | -90 | 90 | -0.054963 | -0.013821 | 0.055039 | 0.01385
131 | 129 | 0.26058 | 0.10022 | 2.6297e-10 | 0 | 0 | 0 | 0 | 0 | 1 | -90 | 90 | 0.0042884 | 0.0010744 | -0.0042883 | -0.0010744
129 | 127 | 0.98347 | 0.37826 | 9.9249e-10 | 0 | 0 | 0 | 0 | 0 | 1 | -90 | 90 | 0.0037615 | 0.00094241 | -0.0037613 | -0.00094245
144 | 152 | 2.6827 | 1.0318 | 2.7073e-09 | 0 | 0 | 0 | 0 | 0 | 1 | -90 | 90 | 0.014786 | 0.0037055 | -0.014779 | -0.0037033
126 | 125 | 2.0157 | 0.77525 | 2.0342e-09 | 0 | 0 | 0 | 0 | 0 | 1 | -90 | 90 | 0.013657 | 0.0034146 | -0.013653 | -0.0034133
180 | 178 | 2.4703 | 0.95011 | 2.4929e-09 | 0 | 0 | 0 | 0 | 0 | 1 | -90 | 90 | -0.045387 | -0.011384 | 0.045441 | 0.011405
203 | 202 | 1.2224 | 0.47017 | 1.2337e-09 | 0 | 0 | 0 | 0 | 0 | 1 | -90 | 90 | 0.00090497 | 0.00022665 | -0.00090496 | -0.00022676
117 | 118 | 8.1719 | 3.143 | 8.2469e-09 | 0 | 0 | 0 | 0 | 0 | 1 | -90 | 90 | -0.0067163 | -0.0016749 | 0.0067203 | 0.0016757
117 | 119 | 12.0788 | 4.6457 | 1.219e-08 | 0 | 0 | 0 | 0 | 0 | 1 | -90 | 90 | 0.0054318 | 0.001353 | -0.0054279 | -0.0013527
118 | 120 | 1.8792 | 0.72277 | 1.8964e-09 | 0 | 0 | 0 | 0 | 0 | 1 | -90 | 90 | -0.008142 | -0.002032 | 0.0081433 | 0.0020323
119 | 199 | 65.5439 | 25.2092 | 6.6145e-08 | 0 | 0 | 0 | 0 | 0 | 1 | -90 | 90 | 0.0054279 | 0.0013527 | -0.0054069 | -0.0013511
120 | 125 | 0.41727 | 0.16049 | 4.211e-10 | 0 | 0 | 0 | 0 | 0 | 1 | -90 | 90 | -0.01096 | -0.0027382 | 0.01096 | 0.0027383
199 | 200 | 7.5786 | 2.9148 | 7.6481e-09 | 0 | 0 | 0 | 0 | 0 | 1 | -90 | 90 | 0.00052984 | 0.00013205 | -0.00052982 | -0.00013279
199 | 198 | 24.8581 | 9.5608 | 2.5086e-08 | 0 | 0 | 0 | 0 | 0 | 1 | -90 | 90 | 0.0048771 | 0.001219 | -0.0048706 | -0.001219
159 | 160 | 5.4323 | 2.0893 | 5.4821e-09 | 0 | 0 | 0 | 0 | 0 | 1 | -90 | 90 | -0.0012768 | -0.00031999 | 0.0012769 | 0.0003195
160 | 198 | 13.9093 | 5.3497 | 1.4037e-08 | 0 | 0 | 0 | 0 | 0 | 1 | -90 | 90 | -0.0026283 | -0.0006582 | 0.0026294 | 0.00065725
127 | 128 | 1.004 | 0.38615 | 1.0132e-09 | 0 | 0 | 0 | 0 | 0 | 1 | -90 | 90 | 0.0027262 | 0.00068303 | -0.0027262 | -0.0006831
128 | 130 | 1.5269 | 0.58725 | 1.5409e-09 | 0 | 0 | 0 | 0 | 0 | 1 | -90 | 90 | 0.0015442 | 0.00038688 | -0.0015442 | -0.00038701
130 | 187 | 0.0078619 | 0.0030238 | 7.934e-12 | 0 | 0 | 0 | 0 | 0 | 1 | -90 | 90 | 0.00036298 | 9.0972e-05 | -0.00036298 | -9.0972e-05
190 | 191 | 0.84361 | 0.32446 | 8.5135e-10 | 0 | 0 | 0 | 0 | 0 | 1 | -90 | 90 | 0.0032099 | 0.00080441 | -0.0032098 | -0.00080446
133 | 134 | 1.5864 | 0.61016 | 1.601e-09 | 0 | 0 | 0 | 0 | 0 | 1 | -90 | 90 | 0.0066107 | 0.0016439 | -0.00661 | -0.0016438
133 | 135 | 5.4854 | 2.1098 | 5.5357e-09 | 0 | 0 | 0 | 0 | 0 | 1 | -90 | 90 | -0.0069969 | -0.0017407 | 0.0069998 | 0.0017413
135 | 136 | 4.4508 | 1.7118 | 4.4916e-09 | 0 | 0 | 0 | 0 | 0 | 1 | -90 | 90 | -0.0079164 | -0.001971 | 0.0079194 | 0.0019717
136 | 161 | 6.5784 | 2.5301 | 6.6387e-09 | 0 | 0 | 0 | 0 | 0 | 1 | -90 | 90 | -0.0084576 | -0.0021066 | 0.0084627 | 0.0021079
212 | 213 | 4.0619 | 1.5623 | 4.0992e-09 | 0 | 0 | 0 | 0 | 0 | 1 | -90 | 90 | 0.0015573 | 0.00038858 | -0.0015572 | -0.00038894
213 | 214 | 5.7709 | 2.2196 | 5.8238e-09 | 0 | 0 | 0 | 0 | 0 | 1 | -90 | 90 | 0.00070983 | 0.000177 | -0.0007098 | -0.00017756
213 | 215 | 4.239 | 1.6304 | 4.2779e-09 | 0 | 0 | 0 | 0 | 0 | 1 | -90 | 90 | 0.00084733 | 0.00021194 | -0.00084729 | -0.00021235
214 | 216 | 3.3725 | 1.2971 | 3.4034e-09 | 0 | 0 | 0 | 0 | 0 | 1 | -90 | 90 | 0.00047656 | 0.0001191 | -0.00047655 | -0.00011943
161 | 162 | 2.8032 | 1.0781 | 2.8289e-09 | 0 | 0 | 0 | 0 | 0 | 1 | -90 | 90 | -0.011051 | -0.0027565 | 0.011054 | 0.0027576
162 | 163 | 1.4815 | 0.56981 | 1.4951e-09 | 0 | 0 | 0 | 0 | 0 | 1 | -90 | 90 | -0.011786 | -0.002941 | 0.011788 | 0.0029417
137 | 138 | 3.2946 | 1.2672 | 3.3249e-09 | 0 | 0 | 0 | 0 | 0 | 1 | -90 | 90 | -0.00072637 | -0.00018205 | 0.00072639 | 0.00018172
138 | 139 | 0.34036 | 0.13091 | 3.4348e-10 | 0 | 0 | 0 | 0 | 0 | 1 | -90 | 90 | -0.0011721 | -0.00029343 | 0.0011721 | 0.0002934
139 | 185 | 2.5066 | 0.96409 | 2.5296e-09 | 0 | 0 | 0 | 0 | 0 | 1 | -90 | 90 | -0.0016812 | -0.000421 | 0.0016813 | 0.00042077
185 | 184 | 1.4591 | 0.56118 | 1.4725e-09 | 0 | 0 | 0 | 0 | 0 | 1 | -90 | 90 | -0.002041 | -0.00051091 | 0.002041 | 0.00051079
184 | 172 | 0.72165 | 0.27756 | 7.2828e-10 | 0 | 0 | 0 | 0 | 0 | 1 | -90 | 90 | -0.0034092 | -0.00085369 | 0.0034093 | 0.00085365
140 | 141 | 1.1875 | 0.45672 | 1.1984e-09 | 0 | 0 | 0 | 0 | 0 | 1 | -90 | 90 | -0.0098142 | -0.0024587 | 0.0098154 | 0.002459
140 | 142 | 4.3955 | 1.6906 | 4.4358e-09 | 0 | 0 | 0 | 0 | 0 | 1 | -90 | 90 | 0.0078798 | 0.0019739 | -0.0078769 | -0.0019732
141 | 143 | 1.5168 | 0.5834 | 1.5308e-09 | 0 | 0 | 0 | 0 | 0 | 1 | -90 | 90 | -0.010608 | -0.0026578 | 0.01061 | 0.0026583
142 | 219 | 115.2988 | 44.3457 | 1.1636e-07 | 0 | 0 | 0 | 0 | 0 | 1 | -90 | 90 | 0.0078769 | 0.0019732 | -0.0077992 | -0.0019546
143 | 152 | 2.8591 | 1.0997 | 2.8854e-09 | 0 | 0 | 0 | 0 | 0 | 1 | -90 | 90 | -0.012005 | -0.003008 | 0.01201 | 0.0030094
219 | 218 | 1.2017 | 0.46219 | 1.2127e-09 | 0 | 0 | 0 | 0 | 0 | 1 | -90 | 90 | 0.0050644 | 0.0012692 | -0.0050641 | -0.0012692
152 | 148 | 0.49842 | 0.1917 | 5.0299e-10 | 0 | 0 | 0 | 0 | 0 | 1 | -90 | 90 | 0.0027694 | 0.0006939 | -0.0027694 | -0.00069393
217 | 218 | 0.021957 | 0.0084449 | 2.2158e-11 | 0 | 0 | 0 | 0 | 0 | 1 | -90 | 90 | -0.003409 | -0.00085439 | 0.003409 | 0.00085439
148 | 146 | 1.6441 | 0.63236 | 1.6592e-09 | 0 | 0 | 0 | 0 | 0 | 1 | -90 | 90 | 0.0027694 | 0.00069393 | -0.0027693 | -0.00069404
145 | 146 | 0.024691 | 0.0094967 | 2.4918e-11 | 0 | 0 | 0 | 0 | 0 | 1 | -90 | 90 | -0.00062037 | -0.00015548 | 0.00062037 | 0.00015548
186 | 183 | 0.23901 | 0.091926 | 2.412e-10 | 0 | 0 | 0 | 0 | 0 | 1 | -90 | 90 | -0.0024674 | -0.0006184 | 0.0024675 | 0.00061838
183 | 179 | 2.8628 | 1.1011 | 2.889e-09 | 0 | 0 | 0 | 0 | 0 | 1 | -90 | 90 | -0.0037787 | -0.00094702 | 0.0037792 | 0.0009469
178 | 179 | 1.3876 | 0.53367 | 2.8006e-09 | 0 | 0 | 0 | 0 | 0 | 1 | -90 | 90 | -0.11416 | -0.028756 | 0.11436 | 0.02883
153 | 155 | 2.6342 | 1.0132 | 2.6584e-09 | 0 | 0 | 0 | 0 | 0 | 1 | -90 | 90 | 0.0010962 | 0.00027397 | -0.0010962 | -0.00027421
155 | 157 | 1.4531 | 0.5589 | 1.4665e-09 | 0 | 0 | 0 | 0 | 0 | 1 | -90 | 90 | 0.00015803 | 3.9468e-05 | -0.00015803 | -3.9607e-05
155 | 158 | 0.60294 | 0.2319 | 6.0847e-10 | 0 | 0 | 0 | 0 | 0 | 1 | -90 | 90 | 0.00093818 | 0.00023474 | -0.00093818 | -0.0002348
158 | 201 | 3.5464 | 1.364 | 3.5789e-09 | 0 | 0 | 0 | 0 | 0 | 1 | -90 | 90 | 0.00093818 | 0.0002348 | -0.00093814 | -0.00023513
163 | 165 | 3.4819 | 1.3392 | 3.5139e-09 | 0 | 0 | 0 | 0 | 0 | 1 | -90 | 90 | -0.011788 | -0.0029417 | 0.011794 | 0.0029434
165 | 194 | 0.50876 | 0.19568 | 5.1342e-10 | 0 | 0 | 0 | 0 | 0 | 1 | -90 | 90 | -0.012315 | -0.003074 | 0.012316 | 0.0030743
194 | 170 | 2.1874 | 0.84132 | 2.2075e-09 | 0 | 0 | 0 | 0 | 0 | 1 | -90 | 90 | -0.014242 | -0.0035569 | 0.014246 | 0.0035585
170 | 168 | 1.0442 | 0.40162 | 1.0538e-09 | 0 | 0 | 0 | 0 | 0 | 1 | -90 | 90 | -0.015337 | -0.0038318 | 0.015339 | 0.0038327
167 | 168 | 0.7908 | 0.30415 | 7.9806e-10 | 0 | 0 | 0 | 0 | 0 | 1 | -90 | 90 | 0.015584 | 0.0038942 | -0.015582 | -0.0038934
167 | 169 | 1.0889 | 0.41879 | 1.0989e-09 | 0 | 0 | 0 | 0 | 0 | 1 | -90 | 90 | -0.016243 | -0.0040594 | 0.016246 | 0.0040604
169 | 171 | 1.6768 | 0.64492 | 1.6922e-09 | 0 | 0 | 0 | 0 | 0 | 1 | -90 | 90 | -0.020736 | -0.0051847 | 0.020743 | 0.0051875
169 | 172 | 1.9746 | 0.75946 | 1.9927e-09 | 0 | 0 | 0 | 0 | 0 | 1 | -90 | 90 | 0.0044898 | 0.0011243 | -0.0044894 | -0.0011244
171 | 173 | 2.936 | 1.1292 | 2.963e-09 | 0 | 0 | 0 | 0 | 0 | 1 | -90 | 90 | -0.021318 | -0.0053316 | 0.021333 | 0.0053368
173 | 174 | 0.53093 | 0.2042 | 5.358e-10 | 0 | 0 | 0 | 0 | 0 | 1 | -90 | 90 | -0.021965 | -0.0054952 | 0.021967 | 0.0054962
174 | 182 | 2.0032 | 0.77045 | 2.0215e-09 | 0 | 0 | 0 | 0 | 0 | 1 | -90 | 90 | -0.023083 | -0.0057759 | 0.023095 | 0.0057801
182 | 181 | 0.36552 | 0.14058 | 7.3774e-10 | 0 | 0 | 0 | 0 | 0 | 1 | -90 | 90 | 0.11906 | 0.030037 | -0.11901 | -0.030015
181 | 179 | 1.0235 | 0.39364 | 2.0657e-09 | 0 | 0 | 0 | 0 | 0 | 1 | -90 | 90 | 0.11829 | 0.029836 | -0.11814 | -0.029777
202 | 204 | 0.41433 | 0.15936 | 4.1813e-10 | 0 | 0 | 0 | 0 | 0 | 1 | -90 | 90 | 0.00036357 | 9.1079e-05 | -0.00036357 | -9.112e-05
221 | 223 | 0.13689 | 0.052649 | 1.3814e-10 | 0 | 0 | 0 | 0 | 0 | 1 | -90 | 90 | 0.0011928 | 0.00029895 | -0.0011928 | -0.00029896