## bus_data
BUS_I | BUS_TYPE | Pd | Qd | Gs | Bs | area | Vm | Va | baseKV | zone | Vmax | Vmin
1 | 1 | 0.012699 | 0.0031826 | 0 | 0 | 1 | 0.98006 | -0.13942 | 0.4 | 1 | 1.1 | 0.9
2 | 1 | 0 | 0 | 0 | 0 | 1 | 0.98049 | -0.13629 | 0.4 | 1 | 1.1 | 0.9
3 | 1 | 0 | 0 | 0 | 0 | 1 | 0.97999 | -0.13987 | 0.4 | 1 | 1.1 | 0.9
4 | 1 | 0 | 0 | 0 | 0 | 1 | 0.98158 | -0.12854 | 0.4 | 1 | 1.1 | 0.9
7 | 1 | 0.001876 | 0.00047018 | 0 | 0 | 1 | 0.97996 | -0.14014 | 0.4 | 1 | 1.1 | 0.9
6 | 1 | 0 | 0 | 0 | 0 | 1 | 0.98288 | -0.1193 | 0.4 | 1 | 1.1 | 0.9
102 | 1 | 0.0016699 | 0.00041852 | 0 | 0 | 1 | 0.98134 | -0.13024 | 0.4 | 1 | 1.1 | 0.9
5 | 1 | 0 | 0 | 0 | 0 | 1 | 0.98201 | -0.12548 | 0.4 | 1 | 1.1 | 0.9
28 | 1 | 0.0038028 | 0.00095307 | 0 | 0 | 1 | 0.98126 | -0.13077 | 0.4 | 1 | 1.1 | 0.9
25 | 1 | 0.0024202 | 0.00060656 | 0 | 0 | 1 | 0.98111 | -0.13185 | 0.4 | 1 | 1.1 | 0.9
14 | 1 | 0.0038926 | 0.00097558 | 0 | 0 | 1 | 0.98104 | -0.13237 | 0.4 | 1 | 1.1 | 0.9
48 | 1 | 0.0029593 | 0.00074167 | 0 | 0 | 1 | 0.98961 | -0.071941 | 0.4 | 1 | 1.1 | 0.9
103 | 1 | 0.001694 | 0.00042456 | 0 | 0 | 1 | 0.98132 | -0.1304 | 0.4 | 1 | 1.1 | 0.9
82 | 1 | 0.0040772 | 0.0010219 | 0 | 0 | 1 | 0.9805 | -0.13615 | 0.4 | 1 | 1.1 | 0.9
26 | 1 | 0.0012909 | 0.00032354 | 0 | 0 | 1 | 0.98088 | -0.13353 | 0.4 | 1 | 1.1 | 0.9
12 | 1 | 0.0022679 | 0.00056838 | 0 | 0 | 1 | 0.98052 | -0.13602 | 0.4 | 1 | 1.1 | 0.9
49 | 1 | 0.00127 | 0.00031829 | 0 | 0 | 1 | 0.98978 | -0.070723 | 0.4 | 1 | 1.1 | 0.9
9 | 1 | 0 | 0 | 0 | 0 | 1 | 0.9706 | -0.20717 | 0.4 | 1 | 1.1 | 0.9
77 | 1 | 0.0014552 | 0.00036471 | 0 | 0 | 1 | 0.97029 | -0.20937 | 0.4 | 1 | 1.1 | 0.9
75 | 1 | 0.0014878 | 0.00037287 | 0 | 0 | 1 | 0.97154 | -0.20038 | 0.4 | 1 | 1.1 | 0.9
80 | 1 | 0.0027212 | 0.000682 | 0 | 0 | 1 | 0.97019 | -0.21011 | 0.4 | 1 | 1.1 | 0.9
76 | 1 | 0 | 0 | 0 | 0 | 1 | 0.97203 | -0.19682 | 0.4 | 1 | 1.1 | 0.9
10 | 1 | 0.0015186 | 0.00038059 | 0 | 0 | 1 | 0.98005 | -0.13938 | 0.4 | 1 | 1.1 | 0.9
11 | 1 | 0.0013567 | 0.00034002 | 0 | 0 | 1 | 0.97972 | -0.14176 | 0.4 | 1 | 1.1 | 0.9
13 | 1 | 0.0011705 | 0.00029335 | 0 | 0 | 1 | 0.97956 | -0.14284 | 0.4 | 1 | 1.1 | 0.9
15 | 1 | 0.0029669 | 0.00074359 | 0 | 0 | 1 | 0.97882 | -0.14818 | 0.4 | 1 | 1.1 | 0.9
16 | 1 | 0.0051435 | 0.0012891 | 0 | 0 | 1 | 0.97855 | -0.15005 | 0.4 | 1 | 1.1 | 0.9
17 | 1 | 0 | 0 | 0 | 0 | 1 | 0.97778 | -0.15557 | 0.4 | 1 | 1.1 | 0.9
18 | 1 | 0.0037211 | 0.00093258 | 0 | 0 | 1 | 0.97755 | -0.15726 | 0.4 | 1 | 1.1 | 0.9
19 | 1 | 0 | 0 | 0 | 0 | 1 | 0.97742 | -0.15818 | 0.4 | 1 | 1.1 | 0.9
55 | 1 | 0.0024199 | 0.00060649 | 0 | 0 | 1 | 0.9772 | -0.15973 | 0.4 | 1 | 1.1 | 0.9
106 | 1 | 0.0027432 | 0.0006875 | 0 | 0 | 1 | 0.97734 | -0.15872 | 0.4 | 1 | 1.1 | 0.9
104 | 1 | 0.0034761 | 0.00087119 | 0 | 0 | 1 | 0.9772 | -0.15971 | 0.4 | 1 | 1.1 | 0.9
53 | 1 | 0.0041269 | 0.0010343 | 0 | 0 | 1 | 0.97679 | -0.16267 | 0.4 | 1 | 1.1 | 0.9
105 | 1 | 0.0041488 | 0.0010398 | 0 | 0 | 1 | 0.97717 | -0.15993 | 0.4 | 1 | 1.1 | 0.9
20 | 1 | 0.00072783 | 0.00018241 | 0 | 0 | 1 | 0.99301 | -0.048985 | 0.4 | 1 | 1.1 | 0.9
21 | 1 | 0.0013902 | 0.00034841 | 0 | 0 | 1 | 0.99348 | -0.045668 | 0.4 | 1 | 1.1 | 0.9
22 | 1 | 0.0010324 | 0.00025873 | 0 | 0 | 1 | 0.9928 | -0.050433 | 0.4 | 1 | 1.1 | 0.9
23 | 1 | 0.00062883 | 0.0001576 | 0 | 0 | 1 | 0.99349 | -0.045626 | 0.4 | 1 | 1.1 | 0.9
24 | 1 | 0.0010482 | 0.0002627 | 0 | 0 | 1 | 0.9927 | -0.051162 | 0.4 | 1 | 1.1 | 0.9
74 | 1 | 0.0023659 | 0.00059295 | 0 | 0 | 1 | 0.99487 | -0.035894 | 0.4 | 1 | 1.1 | 0.9
86 | 1 | 0.0010317 | 0.00025857 | 0 | 0 | 1 | 0.99247 | -0.052783 | 0.4 | 1 | 1.1 | 0.9
42 | 1 | 0.0024647 | 0.00061771 | 0 | 0 | 1 | 0.9957 | -0.030071 | 0.4 | 1 | 1.1 | 0.9
93 | 1 | 0.0032363 | 0.0008111 | 0 | 0 | 1 | 0.99231 | -0.053914 | 0.4 | 1 | 1.1 | 0.9
27 | 1 | 0 | 0 | 0 | 0 | 1 | 0.97947 | -0.14356 | 0.4 | 1 | 1.1 | 0.9
87 | 1 | 0 | 0 | 0 | 0 | 1 | 0.9784 | -0.15121 | 0.4 | 1 | 1.1 | 0.9
88 | 1 | 0.00089002 | 0.00022306 | 0 | 0 | 1 | 0.97786 | -0.15503 | 0.4 | 1 | 1.1 | 0.9
83 | 1 | 0 | 0 | 0 | 0 | 1 | 0.9797 | -0.14191 | 0.4 | 1 | 1.1 | 0.9
29 | 1 | 0.0011948 | 0.00029945 | 0 | 0 | 1 | 0.97113 | -0.20339 | 0.4 | 1 | 1.1 | 0.9
30 | 1 | 0.0011335 | 0.00028409 | 0 | 0 | 1 | 0.97116 | -0.20318 | 0.4 | 1 | 1.1 | 0.9
31 | 1 | 0.00082744 | 0.00020738 | 0 | 0 | 1 | 0.97111 | -0.20355 | 0.4 | 1 | 1.1 | 0.9
32 | 1 | 0 | 0 | 0 | 0 | 1 | 0.97127 | -0.2024 | 0.4 | 1 | 1.1 | 0.9
51 | 1 | 0.0006829 | 0.00017115 | 0 | 0 | 1 | 0.97258 | -0.19291 | 0.4 | 1 | 1.1 | 0.9
46 | 1 | 0.0032698 | 0.00081949 | 0 | 0 | 1 | 0.97121 | -0.20281 | 0.4 | 1 | 1.1 | 0.9
33 | 1 | 0 | 0 | 0 | 0 | 1 | 0.99008 | -0.069609 | 0.4 | 1 | 1.1 | 0.9
90 | 1 | 0 | 0 | 0 | 0 | 1 | 0.98896 | -0.077544 | 0.4 | 1 | 1.1 | 0.9
91 | 1 | 0 | 0 | 0 | 0 | 1 | 0.99048 | -0.066781 | 0.4 | 1 | 1.1 | 0.9
73 | 1 | 0.0011875 | 0.00029761 | 0 | 0 | 1 | 0.9736 | -0.18557 | 0.4 | 1 | 1.1 | 0.9
44 | 1 | 0.0010763 | 0.00026974 | 0 | 0 | 1 | 0.97105 | -0.20394 | 0.4 | 1 | 1.1 | 0.9
111 | 1 | 0.0095864 | 0.0024026 | 0 | 0 | 1 | 0.98729 | -0.089399 | 0.4 | 1 | 1.1 | 0.9
94 | 1 | 0.00055449 | 0.00013897 | 0 | 0 | 1 | 0.99105 | -0.062776 | 0.4 | 1 | 1.1 | 0.9
34 | 1 | 0.00086953 | 0.00021793 | 0 | 0 | 1 | 0.99684 | -0.022126 | 0.4 | 1 | 1.1 | 0.9
35 | 1 | 0.00047986 | 0.00012026 | 0 | 0 | 1 | 0.99656 | -0.024051 | 0.4 | 1 | 1.1 | 0.9
36 | 1 | 0.0037865 | 0.00094898 | 0 | 0 | 1 | 0.99712 | -0.020147 | 0.4 | 1 | 1.1 | 0.9
37 | 1 | 0.004087 | 0.0010243 | 0 | 0 | 1 | 0.99611 | -0.02726 | 0.4 | 1 | 1.1 | 0.9
38 | 1 | 0 | 0 | 0 | 0 | 1 | 0.99753 | -0.017264 | 0.4 | 1 | 1.1 | 0.9
57 | 1 | 0.0031146 | 0.0007806 | 0 | 0 | 1 | 0.99596 | -0.028271 | 0.4 | 1 | 1.1 | 0.9
41 | 1 | 0 | 0 | 0 | 0 | 1 | 0.99736 | -0.018449 | 0.4 | 1 | 1.1 | 0.9
79 | 1 | 0.0070861 | 0.001776 | 0 | 0 | 1 | 0.99929 | -0.0049713 | 0.4 | 1 | 1.1 | 0.9
39 | 1 | 0.0077784 | 0.0019495 | 0 | 0 | 1 | 0.99683 | -0.022136 | 0.4 | 1 | 1.1 | 0.9
78 | 3 | 0.0032781 | 0.00082157 | 0 | 0 | 1 | 1 | 0 | 0.4 | 1 | 1.1 | 0.9
40 | 1 | 0.0022349 | 0.00056013 | 0 | 0 | 1 | 0.99579 | -0.029474 | 0.4 | 1 | 1.1 | 0.9
43 | 1 | 0 | 0 | 0 | 0 | 1 | 0.9791 | -0.14613 | 0.4 | 1 | 1.1 | 0.9
89 | 1 | 0.0027611 | 0.00069199 | 0 | 0 | 1 | 0.97857 | -0.14995 | 0.4 | 1 | 1.1 | 0.9
85 | 1 | 0.0014732 | 0.00036921 | 0 | 0 | 1 | 0.97934 | -0.14445 | 0.4 | 1 | 1.1 | 0.9
108 | 1 | 0.0014456 | 0.0003623 | 0 | 0 | 1 | 0.97812 | -0.15312 | 0.4 | 1 | 1.1 | 0.9
45 | 1 | 0.0013979 | 0.00035035 | 0 | 0 | 1 | 0.97035 | -0.20907 | 0.4 | 1 | 1.1 | 0.9
47 | 1 | 0.001552 | 0.00038896 | 0 | 0 | 1 | 0.97029 | -0.20945 | 0.4 | 1 | 1.1 | 0.9
112 | 1 | 0.00090757 | 0.00022746 | 0 | 0 | 1 | 0.97009 | -0.21093 | 0.4 | 1 | 1.1 | 0.9
50 | 1 | 0.0084439 | 0.0021162 | 0 | 0 | 1 | 0.99738 | -0.018006 | 0.4 | 1 | 1.1 | 0.9
72 | 1 | 0.0012989 | 0.00032554 | 0 | 0 | 1 | 0.97406 | -0.18229 | 0.4 | 1 | 1.1 | 0.9
52 | 1 | 0.0031598 | 0.00079192 | 0 | 0 | 1 | 0.97618 | -0.167 | 0.4 | 1 | 1.1 | 0.9
54 | 1 | 0.0025075 | 0.00062845 | 0 | 0 | 1 | 0.97547 | -0.17209 | 0.4 | 1 | 1.1 | 0.9
56 | 1 | 0.0026268 | 0.00065835 | 0 | 0 | 1 | 0.97516 | -0.17436 | 0.4 | 1 | 1.1 | 0.9
59 | 1 | 0.001877 | 0.00047042 | 0 | 0 | 1 | 0.97471 | -0.17755 | 0.4 | 1 | 1.1 | 0.9
58 | 1 | 0.0023103 | 0.00057902 | 0 | 0 | 1 | 0.97433 | -0.18028 | 0.4 | 1 | 1.1 | 0.9
60 | 1 | 0 | 0 | 0 | 0 | 1 | 0.97368 | -0.18496 | 0.4 | 1 | 1.1 | 0.9
61 | 1 | 0.0030589 | 0.00076662 | 0 | 0 | 1 | 0.97325 | -0.18802 | 0.4 | 1 | 1.1 | 0.9
62 | 1 | 0.00092908 | 0.00023285 | 0 | 0 | 1 | 0.97365 | -0.18517 | 0.4 | 1 | 1.1 | 0.9
63 | 1 | 0.0088462 | 0.0022171 | 0 | 0 | 1 | 0.97604 | -0.16803 | 0.4 | 1 | 1.1 | 0.9
64 | 1 | 0.0041173 | 0.0010319 | 0 | 0 | 1 | 0.97618 | -0.16701 | 0.4 | 1 | 1.1 | 0.9
65 | 1 | 0.0022381 | 0.00056092 | 0 | 0 | 1 | 0.97596 | -0.16861 | 0.4 | 1 | 1.1 | 0.9
66 | 1 | 0.0050511 | 0.0012659 | 0 | 0 | 1 | 0.9767 | -0.1633 | 0.4 | 1 | 1.1 | 0.9
67 | 1 | 0 | 0 | 0 | 0 | 1 | 0.97706 | -0.16071 | 0.4 | 1 | 1.1 | 0.9
68 | 1 | 0.0014348 | 0.0003596 | 0 | 0 | 1 | 0.97706 | -0.1607 | 0.4 | 1 | 1.1 | 0.9
69 | 1 | 0.0030394 | 0.00076175 | 0 | 0 | 1 | 0.97628 | -0.16632 | 0.4 | 1 | 1.1 | 0.9
71 | 1 | 0.0055444 | 0.0013896 | 0 | 0 | 1 | 0.97503 | -0.17526 | 0.4 | 1 | 1.1 | 0.9
70 | 1 | 0.0015427 | 0.00038665 | 0 | 0 | 1 | 0.97442 | -0.17969 | 0.4 | 1 | 1.1 | 0.9
81 | 1 | 0.0040452 | 0.0010138 | 0 | 0 | 1 | 0.97001 | -0.2114 | 0.4 | 1 | 1.1 | 0.9
84 | 1 | 0.0023288 | 0.00058366 | 0 | 0 | 1 | 0.97951 | -0.14321 | 0.4 | 1 | 1.1 | 0.9
92 | 1 | 0.0015408 | 0.00038616 | 0 | 0 | 1 | 0.99179 | -0.057566 | 0.4 | 1 | 1.1 | 0.9
100 | 1 | 0 | 0 | 0 | 0 | 1 | 0.97751 | -0.15753 | 0.4 | 1 | 1.1 | 0.9
101 | 1 | 0.0020601 | 0.0005163 | 0 | 0 | 1 | 0.97701 | -0.16116 | 0.4 | 1 | 1.1 | 0.9
95 | 1 | 0.001298 | 0.00032532 | 0 | 0 | 1 | 0.97659 | -0.16415 | 0.4 | 1 | 1.1 | 0.9
96 | 1 | 0.0015092 | 0.00037824 | 0 | 0 | 1 | 0.97657 | -0.16429 | 0.4 | 1 | 1.1 | 0.9
97 | 1 | 0.0018163 | 0.00045521 | 0 | 0 | 1 | 0.9767 | -0.16334 | 0.4 | 1 | 1.1 | 0.9
98 | 1 | 0.0033474 | 0.00083893 | 0 | 0 | 1 | 0.97648 | -0.16492 | 0.4 | 1 | 1.1 | 0.9
99 | 1 | 0.0019732 | 0.00049454 | 0 | 0 | 1 | 0.97676 | -0.16292 | 0.4 | 1 | 1.1 | 0.9
107 | 1 | 0.0038927 | 0.00097561 | 0 | 0 | 1 | 0.97687 | -0.16212 | 0.4 | 1 | 1.1 | 0.9

## generator_data
GEN_BUS | PG | QG | QMAX | QMIN | VG | MBASE | GEN_STATUS | PMAX | PMIN
78 | 0.24099 | 0.060924 | 10 | -10 | 1 | 100 | 1 | 10 | 0

## branch_data
F_BUS | T_BUS | BR_R | BR_X | BR_B | RATE_A | RATE_B | RATE_C | TAP | SHIFT | BR_STATUS | ANGMIN | ANGMAX | P_in | Q_in | P_out | Q_out
1 | 2 | 2.6854 | 1.0329 | 2.7101e-09 | 0 | 0 | 0 | 0 | 0 | 1 | -90 | 90 | -0.014575 | -0.0036524 | 0.014581 | 0.0036546
1 | 3 | 3.0147 | 1.1595 | 3.0424e-09 | 0 | 0 | 0 | 0 | 0 | 1 | -90 | 90 | 0.0018762 | 0.00046978 | -0.0018761 | -0.00047003
2 | 4 | 6.6566 | 2.5602 | 6.7177e-09 | 0 | 0 | 0 | 0 | 0 | 1 | -90 | 90 | -0.014581 | -0.0036546 | 0.014597 | 0.0036599
3 | 7 | 1.7929 | 0.68957 | 1.8093e-09 | 0 | 0 | 0 | 0 | 0 | 1 | -90 | 90 | 0.0018761 | 0.00047003 | -0.001876 | -0.00047018
4 | 6 | 6.4721 | 2.4893 | 6.5315e-09 | 0 | 0 | 0 | 0 | 0 | 1 | -90 | 90 | -0.017961 | -0.0045026 | 0.017985 | 0.0045108
4 | 102 | 6.3111 | 2.4274 | 6.369e-09 | 0 | 0 | 0 | 0 | 0 | 1 | -90 | 90 | 0.0033647 | 0.00084267 | -0.0033639 | -0.00084298
6 | 14 | 2.5192 | 0.96892 | 5.0846e-09 | 0 | 0 | 0 | 0 | 0 | 1 | -90 | 90 | 0.065559 | 0.016479 | -0.06544 | -0.016434
6 | 48 | 3.6145 | 1.3902 | 7.2953e-09 | 0 | 0 | 0 | 0 | 0 | 1 | -90 | 90 | -0.16681 | -0.041917 | 0.16792 | 0.042342
6 | 5 | 0.93923 | 0.36124 | 1.8957e-09 | 0 | 0 | 0 | 0 | 0 | 1 | -90 | 90 | 0.083268 | 0.020927 | -0.083196 | -0.0209
102 | 103 | 1.1989 | 0.46113 | 1.2099e-09 | 0 | 0 | 0 | 0 | 0 | 1 | -90 | 90 | 0.001694 | 0.00042446 | -0.001694 | -0.00042456
5 | 28 | 1.0648 | 0.40955 | 2.1492e-09 | 0 | 0 | 0 | 0 | 0 | 1 | -90 | 90 | 0.062608 | 0.015731 | -0.062562 | -0.015713
5 | 25 | 3.8928 | 1.4972 | 3.9285e-09 | 0 | 0 | 0 | 0 | 0 | 1 | -90 | 90 | 0.020588 | 0.005169 | -0.02057 | -0.0051623
28 | 82 | 1.1527 | 0.44336 | 2.3266e-09 | 0 | 0 | 0 | 0 | 0 | 1 | -90 | 90 | 0.058759 | 0.01476 | -0.058715 | -0.014744
25 | 26 | 1.1634 | 0.44747 | 1.1741e-09 | 0 | 0 | 0 | 0 | 0 | 1 | -90 | 90 | 0.01815 | 0.0045558 | -0.018146 | -0.0045543
14 | 12 | 0.74471 | 0.28643 | 1.5031e-09 | 0 | 0 | 0 | 0 | 0 | 1 | -90 | 90 | 0.061548 | 0.015459 | -0.061517 | -0.015447
48 | 49 | 0.091971 | 0.035373 | 1.8563e-10 | 0 | 0 | 0 | 0 | 0 | 1 | -90 | 90 | -0.17088 | -0.043084 | 0.17091 | 0.043095
82 | 83 | 1.324 | 0.50923 | 2.6723e-09 | 0 | 0 | 0 | 0 | 0 | 1 | -90 | 90 | 0.054638 | 0.013722 | -0.054594 | -0.013705
26 | 27 | 7.4664 | 2.8717 | 7.5349e-09 | 0 | 0 | 0 | 0 | 0 | 1 | -90 | 90 | 0.016855 | 0.0042307 | -0.016831 | -0.0042225
12 | 10 | 0.71365 | 0.27448 | 1.4404e-09 | 0 | 0 | 0 | 0 | 0 | 1 | -90 | 90 | 0.059249 | 0.014878 | -0.059221 | -0.014868
49 | 50 | 3.9822 | 1.5316 | 8.0374e-09 | 0 | 0 | 0 | 0 | 0 | 1 | -90 | 90 | -0.17218 | -0.043413 | 0.17346 | 0.043905
9 | 77 | 3.2868 | 1.2642 | 3.317e-09 | 0 | 0 | 0 | 0 | 0 | 1 | -90 | 90 | 0.0082253 | 0.0020612 | -0.0082228 | -0.0020606
9 | 75 | 10.1299 | 3.8961 | 1.0223e-08 | 0 | 0 | 0 | 0 | 0 | 1 | -90 | 90 | -0.0082253 | -0.0020612 | 0.008233 | 0.0020632
77 | 80 | 1.3305 | 0.51173 | 1.3427e-09 | 0 | 0 | 0 | 0 | 0 | 1 | -90 | 90 | 0.0067676 | 0.0016959 | -0.006767 | -0.0016957
75 | 76 | 4.4975 | 1.7298 | 4.5387e-09 | 0 | 0 | 0 | 0 | 0 | 1 | -90 | 90 | -0.0097208 | -0.0024361 | 0.0097256 | 0.0024375
80 | 81 | 3.9106 | 1.5041 | 3.9465e-09 | 0 | 0 | 0 | 0 | 0 | 1 | -90 | 90 | 0.0040458 | 0.0010137 | -0.0040451 | -0.0010138
76 | 61 | 11.1449 | 4.2865 | 1.1247e-08 | 0 | 0 | 0 | 0 | 0 | 1 | -90 | 90 | -0.0097256 | -0.0024375 | 0.0097374 | 0.002441
10 | 11 | 0.51742 | 0.19901 | 1.0443e-09 | 0 | 0 | 0 | 0 | 0 | 1 | -90 | 90 | 0.057702 | 0.014487 | -0.057683 | -0.01448
11 | 13 | 0.24079 | 0.092613 | 4.8601e-10 | 0 | 0 | 0 | 0 | 0 | 1 | -90 | 90 | 0.056327 | 0.01414 | -0.056318 | -0.014137
13 | 15 | 1.2122 | 0.46622 | 2.4466e-09 | 0 | 0 | 0 | 0 | 0 | 1 | -90 | 90 | 0.055148 | 0.013843 | -0.055107 | -0.013828
15 | 16 | 0.4499 | 0.17304 | 9.0806e-10 | 0 | 0 | 0 | 0 | 0 | 1 | -90 | 90 | 0.05214 | 0.013084 | -0.052126 | -0.013079
16 | 17 | 1.4659 | 0.5638 | 2.9587e-09 | 0 | 0 | 0 | 0 | 0 | 1 | -90 | 90 | 0.046983 | 0.01179 | -0.046947 | -0.011777
17 | 18 | 0.57593 | 0.22151 | 1.1624e-09 | 0 | 0 | 0 | 0 | 0 | 1 | -90 | 90 | 0.036574 | 0.0091769 | -0.036565 | -0.0091737
17 | 19 | 3.1343 | 1.2055 | 3.1631e-09 | 0 | 0 | 0 | 0 | 0 | 1 | -90 | 90 | 0.010374 | 0.0025998 | -0.01037 | -0.0025987
18 | 55 | 0.93854 | 0.36098 | 1.8943e-09 | 0 | 0 | 0 | 0 | 0 | 1 | -90 | 90 | 0.032844 | 0.0082411 | -0.032833 | -0.0082369
19 | 106 | 2.4414 | 0.939 | 2.4638e-09 | 0 | 0 | 0 | 0 | 0 | 1 | -90 | 90 | 0.0027433 | 0.00068735 | -0.0027431 | -0.00068751
19 | 104 | 2.4997 | 0.96142 | 2.5226e-09 | 0 | 0 | 0 | 0 | 0 | 1 | -90 | 90 | 0.0076265 | 0.0019113 | -0.0076249 | -0.001911
55 | 53 | 1.207 | 0.46423 | 2.4361e-09 | 0 | 0 | 0 | 0 | 0 | 1 | -90 | 90 | 0.030413 | 0.0076305 | -0.0304 | -0.0076259
104 | 105 | 0.6608 | 0.25415 | 6.6687e-10 | 0 | 0 | 0 | 0 | 0 | 1 | -90 | 90 | 0.0041489 | 0.0010398 | -0.0041487 | -0.0010398
53 | 52 | 2.0502 | 0.78852 | 4.1379e-09 | 0 | 0 | 0 | 0 | 0 | 1 | -90 | 90 | 0.026274 | 0.0065916 | -0.026258 | -0.0065859
20 | 21 | 2.2679 | 0.87225 | 2.2887e-09 | 0 | 0 | 0 | 0 | 0 | 1 | -90 | 90 | -0.018818 | -0.0047194 | 0.018827 | 0.0047225
20 | 22 | 1.029 | 0.39577 | 1.0384e-09 | 0 | 0 | 0 | 0 | 0 | 1 | -90 | 90 | 0.01809 | 0.0045369 | -0.018087 | -0.0045357
21 | 23 | 0.026496 | 0.010191 | 2.6739e-11 | 0 | 0 | 0 | 0 | 0 | 1 | -90 | 90 | -0.020217 | -0.0050709 | 0.020217 | 0.0050709
22 | 24 | 0.54972 | 0.21143 | 5.5476e-10 | 0 | 0 | 0 | 0 | 0 | 1 | -90 | 90 | 0.017054 | 0.0042769 | -0.017052 | -0.0042763
23 | 74 | 6.0187 | 2.3149 | 6.074e-09 | 0 | 0 | 0 | 0 | 0 | 1 | -90 | 90 | -0.020846 | -0.0052285 | 0.020874 | 0.0052387
24 | 86 | 1.3009 | 0.50035 | 1.3128e-09 | 0 | 0 | 0 | 0 | 0 | 1 | -90 | 90 | 0.016004 | 0.0040136 | -0.016001 | -0.0040124
74 | 42 | 3.2405 | 1.2463 | 3.2702e-09 | 0 | 0 | 0 | 0 | 0 | 1 | -90 | 90 | -0.02324 | -0.0058317 | 0.023259 | 0.0058386
86 | 93 | 0.97052 | 0.37328 | 9.7943e-10 | 0 | 0 | 0 | 0 | 0 | 1 | -90 | 90 | 0.014969 | 0.0037538 | -0.014967 | -0.003753
42 | 40 | 0.30065 | 0.11563 | 3.0341e-10 | 0 | 0 | 0 | 0 | 0 | 1 | -90 | 90 | -0.025723 | -0.0064563 | 0.025726 | 0.0064571
93 | 92 | 3.9969 | 1.5373 | 4.0335e-09 | 0 | 0 | 0 | 0 | 0 | 1 | -90 | 90 | 0.01173 | 0.0029419 | -0.011724 | -0.00294
27 | 87 | 5.6872 | 2.1874 | 5.7394e-09 | 0 | 0 | 0 | 0 | 0 | 1 | -90 | 90 | 0.016831 | 0.0042225 | -0.016814 | -0.0042161
87 | 88 | 2.8326 | 1.0894 | 2.8586e-09 | 0 | 0 | 0 | 0 | 0 | 1 | -90 | 90 | 0.016814 | 0.0042162 | -0.016805 | -0.004213
88 | 100 | 1.962 | 0.75462 | 1.98e-09 | 0 | 0 | 0 | 0 | 0 | 1 | -90 | 90 | 0.015915 | 0.00399 | -0.015909 | -0.003988
83 | 84 | 6.9631 | 2.6781 | 7.027e-09 | 0 | 0 | 0 | 0 | 0 | 1 | -90 | 90 | 0.0023292 | 0.00058315 | -0.0023288 | -0.00058366
83 | 85 | 0.6083 | 0.23396 | 1.2278e-09 | 0 | 0 | 0 | 0 | 0 | 1 | -90 | 90 | 0.052265 | 0.013122 | -0.052246 | -0.013115
29 | 30 | 1.2939 | 0.49767 | 1.3058e-09 | 0 | 0 | 0 | 0 | 0 | 1 | -90 | 90 | -0.0020222 | -0.00050663 | 0.0020223 | 0.00050652
29 | 31 | 2.2583 | 0.86858 | 2.279e-09 | 0 | 0 | 0 | 0 | 0 | 1 | -90 | 90 | 0.00082744 | 0.00020717 | -0.00082742 | -0.00020738
30 | 32 | 3.0255 | 1.1636 | 3.0532e-09 | 0 | 0 | 0 | 0 | 0 | 1 | -90 | 90 | -0.0031558 | -0.00079061 | 0.0031561 | 0.00079046
32 | 51 | 10.2487 | 3.9418 | 1.0343e-08 | 0 | 0 | 0 | 0 | 0 | 1 | -90 | 90 | -0.011364 | -0.0028442 | 0.011379 | 0.0028489
32 | 46 | 0.601 | 0.23115 | 6.0652e-10 | 0 | 0 | 0 | 0 | 0 | 1 | -90 | 90 | 0.0082076 | 0.0020537 | -0.0082072 | -0.0020536
51 | 73 | 7.4936 | 2.8822 | 7.5624e-09 | 0 | 0 | 0 | 0 | 0 | 1 | -90 | 90 | -0.012062 | -0.0030201 | 0.012074 | 0.0030241
46 | 44 | 2.8194 | 1.0844 | 2.8453e-09 | 0 | 0 | 0 | 0 | 0 | 1 | -90 | 90 | 0.0049374 | 0.0012341 | -0.0049366 | -0.0012341
33 | 90 | 10.5403 | 4.0539 | 1.0637e-08 | 0 | 0 | 0 | 0 | 0 | 1 | -90 | 90 | 0.0096127 | 0.0024101 | -0.0096021 | -0.0024071
33 | 91 | 3.7612 | 1.4466 | 3.7957e-09 | 0 | 0 | 0 | 0 | 0 | 1 | -90 | 90 | -0.0096127 | -0.0024101 | 0.0096164 | 0.0024112
90 | 111 | 15.7175 | 6.0452 | 1.5862e-08 | 0 | 0 | 0 | 0 | 0 | 1 | -90 | 90 | 0.0096021 | 0.0024071 | -0.0095864 | -0.0024026
91 | 94 | 5.3278 | 2.0492 | 5.3767e-09 | 0 | 0 | 0 | 0 | 0 | 1 | -90 | 90 | -0.0096164 | -0.0024112 | 0.0096218 | 0.0024127
73 | 72 | 3.0538 | 1.1745 | 3.0818e-09 | 0 | 0 | 0 | 0 | 0 | 1 | -90 | 90 | -0.013261 | -0.0033217 | 0.013267 | 0.0033237
44 | 45 | 16.2248 | 6.2403 | 1.6374e-08 | 0 | 0 | 0 | 0 | 0 | 1 | -90 | 90 | 0.0038604 | 0.00096434 | -0.0038577 | -0.00096483
94 | 92 | 6.5594 | 2.5228 | 6.6196e-09 | 0 | 0 | 0 | 0 | 0 | 1 | -90 | 90 | -0.010176 | -0.0025517 | 0.010184 | 0.0025538
34 | 35 | 3.2377 | 1.2453 | 3.2674e-09 | 0 | 0 | 0 | 0 | 0 | 1 | -90 | 90 | 0.0076872 | 0.001926 | -0.0076852 | -0.0019256
34 | 36 | 2.9929 | 1.1511 | 3.0203e-09 | 0 | 0 | 0 | 0 | 0 | 1 | -90 | 90 | -0.0085568 | -0.002144 | 0.0085591 | 0.0021446
35 | 37 | 5.7575 | 2.2144 | 5.8103e-09 | 0 | 0 | 0 | 0 | 0 | 1 | -90 | 90 | 0.0072053 | 0.0018053 | -0.0072021 | -0.0018047
36 | 38 | 3.0242 | 1.1631 | 3.0519e-09 | 0 | 0 | 0 | 0 | 0 | 1 | -90 | 90 | -0.012346 | -0.0030935 | 0.012351 | 0.0030951
37 | 57 | 4.1924 | 1.6124 | 4.2308e-09 | 0 | 0 | 0 | 0 | 0 | 1 | -90 | 90 | 0.0031151 | 0.00078035 | -0.0031146 | -0.0007806
38 | 41 | 0.43043 | 0.16555 | 4.3438e-10 | 0 | 0 | 0 | 0 | 0 | 1 | -90 | 90 | 0.035792 | 0.0089865 | -0.035786 | -0.0089842
38 | 79 | 3.3237 | 1.2783 | 3.3542e-09 | 0 | 0 | 0 | 0 | 0 | 1 | -90 | 90 | -0.048142 | -0.012082 | 0.048224 | 0.012113
41 | 39 | 1.3387 | 0.51488 | 1.351e-09 | 0 | 0 | 0 | 0 | 0 | 1 | -90 | 90 | 0.035786 | 0.0089842 | -0.035767 | -0.0089773
79 | 78 | 1.1741 | 0.45159 | 1.1849e-09 | 0 | 0 | 0 | 0 | 0 | 1 | -90 | 90 | -0.055311 | -0.013889 | 0.055349 | 0.013903
39 | 40 | 3.4017 | 1.3083 | 3.4329e-09 | 0 | 0 | 0 | 0 | 0 | 1 | -90 | 90 | 0.027989 | 0.0070279 | -0.02796 | -0.0070172
78 | 50 | 1.3092 | 0.50353 | 2.6424e-09 | 0 | 0 | 0 | 0 | 0 | 1 | -90 | 90 | 0.18237 | 0.046199 | -0.1819 | -0.046021
43 | 89 | 0.94315 | 0.36275 | 1.9036e-09 | 0 | 0 | 0 | 0 | 0 | 1 | -90 | 90 | 0.050761 | 0.012741 | -0.050735 | -0.012731
43 | 85 | 0.41529 | 0.15973 | 8.382e-10 | 0 | 0 | 0 | 0 | 0 | 1 | -90 | 90 | -0.050761 | -0.012741 | 0.050773 | 0.012746
89 | 108 | 0.82563 | 0.31755 | 1.6664e-09 | 0 | 0 | 0 | 0 | 0 | 1 | -90 | 90 | 0.047973 | 0.012039 | -0.047952 | -0.012031
108 | 68 | 2.0312 | 0.78125 | 2.0499e-09 | 0 | 0 | 0 | 0 | 0 | 1 | -90 | 90 | 0.046507 | 0.011669 | -0.046458 | -0.01165
45 | 47 | 1.8692 | 0.71892 | 1.8864e-09 | 0 | 0 | 0 | 0 | 0 | 1 | -90 | 90 | 0.0024598 | 0.00061448 | -0.0024597 | -0.00061461
47 | 112 | 19.8207 | 7.6233 | 2.0003e-08 | 0 | 0 | 0 | 0 | 0 | 1 | -90 | 90 | 0.00090773 | 0.00022565 | -0.00090755 | -0.00022746
72 | 70 | 2.1981 | 0.84543 | 2.2183e-09 | 0 | 0 | 0 | 0 | 0 | 1 | -90 | 90 | -0.014566 | -0.0036492 | 0.014571 | 0.003651
52 | 54 | 2.7349 | 1.0519 | 5.5201e-09 | 0 | 0 | 0 | 0 | 0 | 1 | -90 | 90 | 0.023098 | 0.005794 | -0.023082 | -0.0057883
54 | 56 | 1.3736 | 0.52831 | 2.7724e-09 | 0 | 0 | 0 | 0 | 0 | 1 | -90 | 90 | 0.020574 | 0.0051598 | -0.020568 | -0.0051576
56 | 59 | 2.2016 | 0.84678 | 4.4437e-09 | 0 | 0 | 0 | 0 | 0 | 1 | -90 | 90 | 0.017941 | 0.0044993 | -0.017933 | -0.0044966
59 | 58 | 2.1034 | 0.80901 | 2.1227e-09 | 0 | 0 | 0 | 0 | 0 | 1 | -90 | 90 | 0.016056 | 0.0040262 | -0.01605 | -0.0040241
58 | 60 | 4.2178 | 1.6222 | 4.2565e-09 | 0 | 0 | 0 | 0 | 0 | 1 | -90 | 90 | 0.01374 | 0.0034451 | -0.013731 | -0.003442
60 | 61 | 2.9547 | 1.1364 | 2.9818e-09 | 0 | 0 | 0 | 0 | 0 | 1 | -90 | 90 | 0.012802 | 0.0032094 | -0.012796 | -0.0032076
60 | 62 | 2.7783 | 1.0686 | 2.8037e-09 | 0 | 0 | 0 | 0 | 0 | 1 | -90 | 90 | 0.00092909 | 0.0002326 | -0.00092906 | -0.00023285
63 | 64 | 1.1365 | 0.43712 | 1.1469e-09 | 0 | 0 | 0 | 0 | 0 | 1 | -90 | 90 | -0.011084 | -0.0027778 | 0.011086 | 0.0027782
63 | 65 | 3.2474 | 1.249 | 3.2771e-09 | 0 | 0 | 0 | 0 | 0 | 1 | -90 | 90 | 0.0022383 | 0.00056068 | -0.0022381 | -0.00056093
64 | 66 | 3.0294 | 1.1652 | 3.0572e-09 | 0 | 0 | 0 | 0 | 0 | 1 | -90 | 90 | -0.015203 | -0.0038101 | 0.015211 | 0.0038129
66 | 67 | 1.5929 | 0.61264 | 1.6075e-09 | 0 | 0 | 0 | 0 | 0 | 1 | -90 | 90 | -0.020262 | -0.0050788 | 0.020269 | 0.0050814
67 | 68 | 0.0033676 | 0.0012952 | 3.3985e-12 | 0 | 0 | 0 | 0 | 0 | 1 | -90 | 90 | -0.045023 | -0.011291 | 0.045023 | 0.011291
67 | 69 | 2.8233 | 1.0859 | 2.8492e-09 | 0 | 0 | 0 | 0 | 0 | 1 | -90 | 90 | 0.024754 | 0.0062094 | -0.024735 | -0.0062023
69 | 71 | 5.1159 | 1.9676 | 5.1628e-09 | 0 | 0 | 0 | 0 | 0 | 1 | -90 | 90 | 0.021695 | 0.0054405 | -0.021668 | -0.0054307
71 | 70 | 3.401 | 1.3081 | 3.4322e-09 | 0 | 0 | 0 | 0 | 0 | 1 | -90 | 90 | 0.016124 | 0.0040412 | -0.016114 | -0.0040377
100 | 101 | 2.8395 | 1.0921 | 2.8655e-09 | 0 | 0 | 0 | 0 | 0 | 1 | -90 | 90 | 0.015909 | 0.003988 | -0.015901 | -0.0039852
101 | 107 | 0.85595 | 0.32921 | 8.638e-10 | 0 | 0 | 0 | 0 | 0 | 1 | -90 | 90 | 0.013841 | 0.0034689 | -0.013839 | -0.0034683
95 | 96 | 0.36341 | 0.13977 | 3.6675e-10 | 0 | 0 | 0 | 0 | 0 | 1 | -90 | 90 | 0.0048569 | 0.0012171 | -0.0048568 | -0.0012171
95 | 97 | 1.6287 | 0.62644 | 1.6437e-09 | 0 | 0 | 0 | 0 | 0 | 1 | -90 | 90 | -0.0061549 | -0.0015424 | 0.0061556 | 0.0015425
96 | 98 | 2.3451 | 0.90197 | 2.3667e-09 | 0 | 0 | 0 | 0 | 0 | 1 | -90 | 90 | 0.0033476 | 0.00083882 | -0.0033473 | -0.00083893
97 | 99 | 0.65624 | 0.2524 | 6.6226e-10 | 0 | 0 | 0 | 0 | 0 | 1 | -90 | 90 | -0.0079719 | -0.0019977 | 0.0079723 | 0.0019978
99 | 107 | 1.002 | 0.38538 | 1.0112e-09 | 0 | 0 | 0 | 0 | 0 | 1 | -90 | 90 | -0.0099455 | -0.0024924 | 0.0099466 | 0.0024927