## bus_data
BUS_I | BUS_TYPE | Pd | Qd | Gs | Bs | area | Vm | Va | baseKV | zone | Vmax | Vmin
1 | 1 | 0.0013069 | 0.00032754 | 0 | 0 | 1 | 0.99691 | -0.021668 | 0.4 | 1 | 1.1 | 0.9
2 | 1 | 0 | 0 | 0 | 0 | 1 | 0.99691 | -0.021641 | 0.4 | 1 | 1.1 | 0.9
6 | 1 | 0 | 0 | 0 | 0 | 1 | 0.99699 | -0.021102 | 0.4 | 1 | 1.1 | 0.9
3 | 1 | 0 | 0 | 0 | 0 | 1 | 0.99697 | -0.021242 | 0.4 | 1 | 1.1 | 0.9
5 | 1 | 0 | 0 | 0 | 0 | 1 | 0.99683 | -0.022219 | 0.4 | 1 | 1.1 | 0.9
4 | 1 | 0 | 0 | 0 | 0 | 1 | 0.99724 | -0.019311 | 0.4 | 1 | 1.1 | 0.9
9 | 1 | 0 | 0 | 0 | 0 | 1 | 0.99721 | -0.019571 | 0.4 | 1 | 1.1 | 0.9
16 | 1 | 0.006093 | 0.0015271 | 0 | 0 | 1 | 0.99757 | -0.017022 | 0.4 | 1 | 1.1 | 0.9
29 | 1 | 0.00086572 | 0.00021697 | 0 | 0 | 1 | 0.99678 | -0.02263 | 0.4 | 1 | 1.1 | 0.9
28 | 1 | 0.00025335 | 6.3495e-05 | 0 | 0 | 1 | 0.99699 | -0.021147 | 0.4 | 1 | 1.1 | 0.9
8 | 1 | 0 | 0 | 0 | 0 | 1 | 0.99757 | -0.016961 | 0.4 | 1 | 1.1 | 0.9
11 | 3 | 0 | 0 | 0 | 0 | 1 | 1 | 0 | 0.4 | 1 | 1.1 | 0.9
23 | 1 | 0.051319 | 0.012862 | 0 | 0 | 1 | 0.99558 | -0.030959 | 0.4 | 1 | 1.1 | 0.9
18 | 1 | 0.00099268 | 0.00024879 | 0 | 0 | 1 | 0.99717 | -0.019837 | 0.4 | 1 | 1.1 | 0.9
12 | 1 | 0 | 0 | 0 | 0 | 1 | 0.99705 | -0.020655 | 0.4 | 1 | 1.1 | 0.9
10 | 1 | 0 | 0 | 0 | 0 | 1 | 0.99522 | -0.033482 | 0.4 | 1 | 1.1 | 0.9
21 | 1 | 0.0067914 | 0.0017021 | 0 | 0 | 1 | 0.99492 | -0.035591 | 0.4 | 1 | 1.1 | 0.9
17 | 1 | 0 | 0 | 0 | 0 | 1 | 0.99832 | -0.0117 | 0.4 | 1 | 1.1 | 0.9
25 | 1 | 0.00089576 | 0.0002245 | 0 | 0 | 1 | 0.99702 | -0.020882 | 0.4 | 1 | 1.1 | 0.9
14 | 1 | 0 | 0 | 0 | 0 | 1 | 0.99729 | -0.018934 | 0.4 | 1 | 1.1 | 0.9
27 | 1 | 0.020866 | 0.0052294 | 0 | 0 | 1 | 0.99484 | -0.036101 | 0.4 | 1 | 1.1 | 0.9
15 | 1 | 0 | 0 | 0 | 0 | 1 | 0.99473 | -0.036985 | 0.4 | 1 | 1.1 | 0.9
20 | 1 | 0 | 0 | 0 | 0 | 1 | 0.99459 | -0.038009 | 0.4 | 1 | 1.1 | 0.9
22 | 1 | 0.025873 | 0.0064844 | 0 | 0 | 1 | 0.99349 | -0.04561 | 0.4 | 1 | 1.1 | 0.9
26 | 1 | 0.045962 | 0.011519 | 0 | 0 | 1 | 0.99402 | -0.04186 | 0.4 | 1 | 1.1 | 0.9
24 | 1 | 0.0015647 | 0.00039216 | 0 | 0 | 1 | 0.99694 | -0.021463 | 0.4 | 1 | 1.1 | 0.9
19 | 1 | 0.0014107 | 0.00035356 | 0 | 0 | 1 | 0.99431 | -0.039977 | 0.4 | 1 | 1.1 | 0.9

## generator_data
GEN_BUS | PG | QG | QMAX | QMIN | VG | MBASE | GEN_STATUS | PMAX | PMIN
11 | 0.16503 | 0.041458 | 10 | -10 | 1 | 100 | 1 | 10 | 0

## branch_data
F_BUS | T_BUS | BR_R | BR_X | BR_B | RATE_A | RATE_B | RATE_C | TAP | SHIFT | BR_STATUS | ANGMIN | ANGMAX | P_in | Q_in | P_out | Q_out
1 | 2 | 0.26149 | 0.10057 | 2.6389e-10 | 0 | 0 | 0 | 0 | 0 | 1 | -90 | 90 | -0.0013069 | -0.00032754 | 0.0013069 | 0.00032752
2 | 6 | 5.3352 | 2.052 | 5.3841e-09 | 0 | 0 | 0 | 0 | 0 | 1 | -90 | 90 | -0.0013069 | -0.00032752 | 0.001307 | 0.00032702
6 | 28 | 2.2946 | 0.88253 | 2.3156e-09 | 0 | 0 | 0 | 0 | 0 | 1 | -90 | 90 | 0.00025335 | 6.3265e-05 | -0.00025335 | -6.3495e-05
6 | 3 | 2.0614 | 0.79286 | 2.0804e-09 | 0 | 0 | 0 | 0 | 0 | 1 | -90 | 90 | 0.0008659 | 0.00021477 | -0.00086588 | -0.00021497
6 | 4 | 9.4579 | 3.6376 | 9.5447e-09 | 0 | 0 | 0 | 0 | 0 | 1 | -90 | 90 | -0.0024262 | -0.00060505 | 0.0024268 | 0.00060433
3 | 5 | 14.4419 | 5.5546 | 1.4574e-08 | 0 | 0 | 0 | 0 | 0 | 1 | -90 | 90 | 0.00086588 | 0.00021497 | -0.00086576 | -0.00021637
5 | 29 | 6.1275 | 2.3567 | 6.1837e-09 | 0 | 0 | 0 | 0 | 0 | 1 | -90 | 90 | 0.00086576 | 0.00021637 | -0.00086572 | -0.00021697
4 | 9 | 0.97201 | 0.37385 | 9.8093e-10 | 0 | 0 | 0 | 0 | 0 | 1 | -90 | 90 | 0.0034539 | 0.00086411 | -0.0034538 | -0.00086416
4 | 16 | 5.0074 | 1.9259 | 5.0533e-09 | 0 | 0 | 0 | 0 | 0 | 1 | -90 | 90 | -0.0058808 | -0.0014684 | 0.0058826 | 0.0014687
9 | 18 | 3.4638 | 1.3322 | 3.4956e-09 | 0 | 0 | 0 | 0 | 0 | 1 | -90 | 90 | 0.00099272 | 0.00024846 | -0.00099268 | -0.00024879
9 | 12 | 5.6931 | 2.1896 | 5.7453e-09 | 0 | 0 | 0 | 0 | 0 | 1 | -90 | 90 | 0.0024611 | 0.00061571 | -0.0024607 | -0.00061614
16 | 17 | 5.7441 | 2.2093 | 5.7969e-09 | 0 | 0 | 0 | 0 | 0 | 1 | -90 | 90 | -0.011976 | -0.0029957 | 0.011984 | 0.0029985
8 | 11 | 3.7003 | 1.4232 | 3.7343e-09 | 0 | 0 | 0 | 0 | 0 | 1 | -90 | 90 | -0.059643 | -0.014959 | 0.059783 | 0.015013
8 | 23 | 3.0405 | 1.1694 | 3.0684e-09 | 0 | 0 | 0 | 0 | 0 | 1 | -90 | 90 | 0.059643 | 0.014959 | -0.059527 | -0.014915
11 | 17 | 1.4527 | 0.55872 | 2.932e-09 | 0 | 0 | 0 | 0 | 0 | 1 | -90 | 90 | 0.10524 | 0.026445 | -0.10507 | -0.026379
23 | 10 | 3.9543 | 1.5209 | 3.9906e-09 | 0 | 0 | 0 | 0 | 0 | 1 | -90 | 90 | 0.0082082 | 0.0020533 | -0.0082054 | -0.0020526
12 | 25 | 1.188 | 0.45693 | 1.1989e-09 | 0 | 0 | 0 | 0 | 0 | 1 | -90 | 90 | 0.0024607 | 0.00061614 | -0.0024606 | -0.00061623
10 | 21 | 3.3046 | 1.271 | 3.3349e-09 | 0 | 0 | 0 | 0 | 0 | 1 | -90 | 90 | 0.0082054 | 0.0020526 | -0.008203 | -0.002052
21 | 15 | 12.5126 | 4.8125 | 1.2627e-08 | 0 | 0 | 0 | 0 | 0 | 1 | -90 | 90 | 0.0014116 | 0.00034993 | -0.0014113 | -0.00035107
17 | 14 | 1.012 | 0.38925 | 1.0213e-09 | 0 | 0 | 0 | 0 | 0 | 1 | -90 | 90 | 0.093087 | 0.023381 | -0.092993 | -0.023345
25 | 24 | 4.8045 | 1.8479 | 4.8486e-09 | 0 | 0 | 0 | 0 | 0 | 1 | -90 | 90 | 0.0015649 | 0.00039173 | -0.0015647 | -0.00039216
14 | 27 | 2.3931 | 0.92044 | 2.4151e-09 | 0 | 0 | 0 | 0 | 0 | 1 | -90 | 90 | 0.092993 | 0.023345 | -0.092772 | -0.02326
27 | 26 | 1.0327 | 0.39718 | 1.0421e-09 | 0 | 0 | 0 | 0 | 0 | 1 | -90 | 90 | 0.071906 | 0.018031 | -0.071849 | -0.018009
15 | 20 | 9.2434 | 3.5551 | 9.3282e-09 | 0 | 0 | 0 | 0 | 0 | 1 | -90 | 90 | 0.0014113 | 0.00035107 | -0.0014111 | -0.00035192
20 | 19 | 17.8888 | 6.8803 | 1.8053e-08 | 0 | 0 | 0 | 0 | 0 | 1 | -90 | 90 | 0.0014111 | 0.00035192 | -0.0014107 | -0.00035356
22 | 26 | 1.864 | 0.71693 | 1.8811e-09 | 0 | 0 | 0 | 0 | 0 | 1 | -90 | 90 | -0.025873 | -0.0064844 | 0.025887 | 0.0064894