## bus_data
BUS_I | BUS_TYPE | Pd | Qd | Gs | Bs | area | Vm | Va | baseKV | zone | Vmax | Vmin
1 | 1 | 0.0064699 | 0.0016215 | 0 | 0 | 1 | 0.99749 | -0.017391 | 0.4 | 1 | 1.1 | 0.9
2 | 1 | 0.0026286 | 0.00065878 | 0 | 0 | 1 | 0.99703 | -0.020578 | 0.4 | 1 | 1.1 | 0.9
3 | 1 | 0.019518 | 0.0048917 | 0 | 0 | 1 | 0.99962 | -0.0026081 | 0.4 | 1 | 1.1 | 0.9
4 | 1 | 0.0022641 | 0.00056744 | 0 | 0 | 1 | 0.9959 | -0.028463 | 0.4 | 1 | 1.1 | 0.9
5 | 3 | 0.0081774 | 0.0020494 | 0 | 0 | 1 | 1 | 0 | 0.4 | 1 | 1.1 | 0.9
45 | 1 | 0 | 0 | 0 | 0 | 1 | 0.991 | -0.062606 | 0.4 | 1 | 1.1 | 0.9
30 | 1 | 0.0042386 | 0.0010623 | 0 | 0 | 1 | 0.99237 | -0.053164 | 0.4 | 1 | 1.1 | 0.9
29 | 1 | 0.0015106 | 0.00037858 | 0 | 0 | 1 | 0.99053 | -0.066087 | 0.4 | 1 | 1.1 | 0.9
31 | 1 | 0.0030789 | 0.00077164 | 0 | 0 | 1 | 0.98953 | -0.073092 | 0.4 | 1 | 1.1 | 0.9
22 | 1 | 0.0037781 | 0.00094687 | 0 | 0 | 1 | 0.99892 | -0.0075914 | 0.4 | 1 | 1.1 | 0.9
43 | 1 | 0.0021208 | 0.00053151 | 0 | 0 | 1 | 0.98808 | -0.083174 | 0.4 | 1 | 1.1 | 0.9
53 | 1 | 0.0033849 | 0.00084833 | 0 | 0 | 1 | 0.99862 | -0.0096899 | 0.4 | 1 | 1.1 | 0.9
6 | 1 | 0.0040085 | 0.0010046 | 0 | 0 | 1 | 0.97913 | -0.1467 | 0.4 | 1 | 1.1 | 0.9
7 | 1 | 0.0012878 | 0.00032275 | 0 | 0 | 1 | 0.97916 | -0.14648 | 0.4 | 1 | 1.1 | 0.9
8 | 1 | 0.0020049 | 0.00050248 | 0 | 0 | 1 | 0.9791 | -0.14698 | 0.4 | 1 | 1.1 | 0.9
9 | 1 | 0.0025031 | 0.00062733 | 0 | 0 | 1 | 0.97933 | -0.14531 | 0.4 | 1 | 1.1 | 0.9
39 | 1 | 0.00067669 | 0.00016959 | 0 | 0 | 1 | 0.97986 | -0.14152 | 0.4 | 1 | 1.1 | 0.9
59 | 1 | 0.00054359 | 0.00013624 | 0 | 0 | 1 | 0.97928 | -0.14565 | 0.4 | 1 | 1.1 | 0.9
60 | 1 | 0.0025141 | 0.00063009 | 0 | 0 | 1 | 0.98002 | -0.14036 | 0.4 | 1 | 1.1 | 0.9
10 | 1 | 0.0018892 | 0.00047349 | 0 | 0 | 1 | 0.98201 | -0.12616 | 0.4 | 1 | 1.1 | 0.9
11 | 1 | 0.00096991 | 0.00024308 | 0 | 0 | 1 | 0.98204 | -0.12599 | 0.4 | 1 | 1.1 | 0.9
12 | 1 | 0.00068133 | 0.00017076 | 0 | 0 | 1 | 0.98211 | -0.12545 | 0.4 | 1 | 1.1 | 0.9
27 | 1 | 0 | 0 | 0 | 0 | 1 | 0.98216 | -0.12512 | 0.4 | 1 | 1.1 | 0.9
28 | 1 | 0.0003616 | 9.0626e-05 | 0 | 0 | 1 | 0.98217 | -0.125 | 0.4 | 1 | 1.1 | 0.9
13 | 1 | 0.0049033 | 0.0012289 | 0 | 0 | 1 | 0.9858 | -0.099522 | 0.4 | 1 | 1.1 | 0.9
14 | 1 | 0.0018515 | 0.00046404 | 0 | 0 | 1 | 0.98564 | -0.10067 | 0.4 | 1 | 1.1 | 0.9
15 | 1 | 0.0018517 | 0.00046408 | 0 | 0 | 1 | 0.98584 | -0.099226 | 0.4 | 1 | 1.1 | 0.9
16 | 1 | 0.0013168 | 0.00033002 | 0 | 0 | 1 | 0.98543 | -0.10216 | 0.4 | 1 | 1.1 | 0.9
17 | 1 | 0.0029476 | 0.00073873 | 0 | 0 | 1 | 0.98637 | -0.095476 | 0.4 | 1 | 1.1 | 0.9
40 | 1 | 0.0014689 | 0.00036814 | 0 | 0 | 1 | 0.98519 | -0.10387 | 0.4 | 1 | 1.1 | 0.9
20 | 1 | 0.0029567 | 0.00074102 | 0 | 0 | 1 | 0.98611 | -0.097343 | 0.4 | 1 | 1.1 | 0.9
57 | 1 | 0.0051448 | 0.0012894 | 0 | 0 | 1 | 0.98826 | -0.082067 | 0.4 | 1 | 1.1 | 0.9
41 | 1 | 0.001472 | 0.00036893 | 0 | 0 | 1 | 0.98519 | -0.10389 | 0.4 | 1 | 1.1 | 0.9
18 | 1 | 0.0061595 | 0.0015437 | 0 | 0 | 1 | 0.98545 | -0.10199 | 0.4 | 1 | 1.1 | 0.9
58 | 1 | 0.00195 | 0.00048872 | 0 | 0 | 1 | 0.98888 | -0.077706 | 0.4 | 1 | 1.1 | 0.9
19 | 1 | 0.001784 | 0.00044712 | 0 | 0 | 1 | 0.9854 | -0.1024 | 0.4 | 1 | 1.1 | 0.9
21 | 1 | 0.0031406 | 0.0007871 | 0 | 0 | 1 | 0.98524 | -0.10351 | 0.4 | 1 | 1.1 | 0.9
32 | 1 | 0.0047553 | 0.0011918 | 0 | 0 | 1 | 0.98938 | -0.07415 | 0.4 | 1 | 1.1 | 0.9
26 | 1 | 0.0039559 | 0.00099145 | 0 | 0 | 1 | 0.99843 | -0.010998 | 0.4 | 1 | 1.1 | 0.9
23 | 1 | 0.0051187 | 0.0012829 | 0 | 0 | 1 | 0.99809 | -0.013354 | 0.4 | 1 | 1.1 | 0.9
24 | 1 | 0.0035195 | 0.00088208 | 0 | 0 | 1 | 0.99813 | -0.013102 | 0.4 | 1 | 1.1 | 0.9
25 | 1 | 0.006235 | 0.0015626 | 0 | 0 | 1 | 0.99804 | -0.013754 | 0.4 | 1 | 1.1 | 0.9
52 | 1 | 0 | 0 | 0 | 0 | 1 | 0.98233 | -0.12391 | 0.4 | 1 | 1.1 | 0.9
54 | 1 | 0.0085717 | 0.0021483 | 0 | 0 | 1 | 0.98062 | -0.13607 | 0.4 | 1 | 1.1 | 0.9
51 | 1 | 0.006432 | 0.001612 | 0 | 0 | 1 | 0.98321 | -0.11762 | 0.4 | 1 | 1.1 | 0.9
33 | 1 | 0.0038796 | 0.00097231 | 0 | 0 | 1 | 0.98479 | -0.10671 | 0.4 | 1 | 1.1 | 0.9
35 | 1 | 0 | 0 | 0 | 0 | 1 | 0.98497 | -0.10545 | 0.4 | 1 | 1.1 | 0.9
37 | 1 | 0 | 0 | 0 | 0 | 1 | 0.98514 | -0.10421 | 0.4 | 1 | 1.1 | 0.9
42 | 1 | 0.0014689 | 0.00036814 | 0 | 0 | 1 | 0.98518 | -0.10391 | 0.4 | 1 | 1.1 | 0.9
56 | 1 | 0.00057377 | 0.0001438 | 0 | 0 | 1 | 0.98027 | -0.13857 | 0.4 | 1 | 1.1 | 0.9
44 | 1 | 0.0021192 | 0.00053112 | 0 | 0 | 1 | 0.9871 | -0.090086 | 0.4 | 1 | 1.1 | 0.9
46 | 1 | 0.0026595 | 0.00066653 | 0 | 0 | 1 | 0.98671 | -0.092833 | 0.4 | 1 | 1.1 | 0.9
48 | 1 | 0.0014777 | 0.00037035 | 0 | 0 | 1 | 0.98557 | -0.10087 | 0.4 | 1 | 1.1 | 0.9
49 | 1 | 0.0051828 | 0.0012989 | 0 | 0 | 1 | 0.98528 | -0.10295 | 0.4 | 1 | 1.1 | 0.9
50 | 1 | 0.0064364 | 0.0016131 | 0 | 0 | 1 | 0.98374 | -0.11388 | 0.4 | 1 | 1.1 | 0.9
55 | 1 | 0.00059242 | 0.00014848 | 0 | 0 | 1 | 0.98051 | -0.13689 | 0.4 | 1 | 1.1 | 0.9

## generator_data
GEN_BUS | PG | QG | QMAX | QMIN | VG | MBASE | GEN_STATUS | PMAX | PMIN
5 | 0.17625 | 0.04439 | 10 | -10 | 1 | 100 | 1 | 10 | 0

## branch_data
F_BUS | T_BUS | BR_R | BR_X | BR_B | RATE_A | RATE_B | RATE_C | TAP | SHIFT | BR_STATUS | ANGMIN | ANGMAX | P_in | Q_in | P_out | Q_out
1 | 2 | 0.36071 | 0.13873 | 7.2804e-10 | 0 | 0 | 0 | 0 | 0 | 1 | -90 | 90 | 0.11574 | 0.02918 | -0.11569 | -0.02916
1 | 3 | 1.5876 | 0.61062 | 3.2044e-09 | 0 | 0 | 0 | 0 | 0 | 1 | -90 | 90 | -0.12221 | -0.030802 | 0.12247 | 0.030899
2 | 4 | 0.91189 | 0.35073 | 1.8405e-09 | 0 | 0 | 0 | 0 | 0 | 1 | -90 | 90 | 0.11306 | 0.028502 | -0.11294 | -0.028454
3 | 5 | 0.24179 | 0.092996 | 4.8802e-10 | 0 | 0 | 0 | 0 | 0 | 1 | -90 | 90 | -0.14199 | -0.035791 | 0.14204 | 0.035811
4 | 45 | 8.1813 | 3.1467 | 8.2564e-09 | 0 | 0 | 0 | 0 | 0 | 1 | -90 | 90 | 0.054314 | 0.013701 | -0.054055 | -0.013602
4 | 30 | 5.6871 | 2.1873 | 5.7393e-09 | 0 | 0 | 0 | 0 | 0 | 1 | -90 | 90 | 0.056362 | 0.014186 | -0.056168 | -0.014112
5 | 22 | 3.7995 | 1.4613 | 3.8343e-09 | 0 | 0 | 0 | 0 | 0 | 1 | -90 | 90 | 0.026034 | 0.0065296 | -0.026007 | -0.0065195
45 | 43 | 4.8904 | 1.8809 | 4.9353e-09 | 0 | 0 | 0 | 0 | 0 | 1 | -90 | 90 | 0.054055 | 0.013602 | -0.0539 | -0.013543
30 | 29 | 3.2023 | 1.2317 | 3.2317e-09 | 0 | 0 | 0 | 0 | 0 | 1 | -90 | 90 | 0.05193 | 0.013049 | -0.051836 | -0.013014
29 | 31 | 1.7832 | 0.68584 | 1.7996e-09 | 0 | 0 | 0 | 0 | 0 | 1 | -90 | 90 | 0.050326 | 0.012635 | -0.050277 | -0.012617
31 | 32 | 0.28655 | 0.11021 | 2.8918e-10 | 0 | 0 | 0 | 0 | 0 | 1 | -90 | 90 | 0.047198 | 0.011845 | -0.047191 | -0.011842
22 | 53 | 1.2273 | 0.47202 | 1.2385e-09 | 0 | 0 | 0 | 0 | 0 | 1 | -90 | 90 | 0.022229 | 0.0055726 | -0.022223 | -0.0055702
43 | 44 | 1.7043 | 0.65551 | 1.72e-09 | 0 | 0 | 0 | 0 | 0 | 1 | -90 | 90 | 0.05178 | 0.013012 | -0.05173 | -0.012993
53 | 26 | 0.90242 | 0.34708 | 9.107e-10 | 0 | 0 | 0 | 0 | 0 | 1 | -90 | 90 | 0.018838 | 0.0047219 | -0.018834 | -0.0047207
6 | 7 | 0.46364 | 0.17832 | 4.6789e-10 | 0 | 0 | 0 | 0 | 0 | 1 | -90 | 90 | -0.0060134 | -0.001507 | 0.0060136 | 0.001507
6 | 8 | 1.7201 | 0.66158 | 1.7359e-09 | 0 | 0 | 0 | 0 | 0 | 1 | -90 | 90 | 0.002005 | 0.00050234 | -0.0020049 | -0.00050248
7 | 9 | 1.9907 | 0.76566 | 2.009e-09 | 0 | 0 | 0 | 0 | 0 | 1 | -90 | 90 | -0.0073014 | -0.0018297 | 0.0073026 | 0.00183
9 | 39 | 4.5763 | 1.7601 | 4.6183e-09 | 0 | 0 | 0 | 0 | 0 | 1 | -90 | 90 | -0.010349 | -0.0025928 | 0.010355 | 0.0025945
9 | 59 | 7.7187 | 2.9687 | 7.7896e-09 | 0 | 0 | 0 | 0 | 0 | 1 | -90 | 90 | 0.00054361 | 0.0001355 | -0.00054359 | -0.00013624
39 | 60 | 1.3193 | 0.50742 | 1.3314e-09 | 0 | 0 | 0 | 0 | 0 | 1 | -90 | 90 | -0.011031 | -0.0027641 | 0.011033 | 0.0027646
60 | 56 | 1.6531 | 0.63582 | 1.6683e-09 | 0 | 0 | 0 | 0 | 0 | 1 | -90 | 90 | -0.013547 | -0.0033947 | 0.013551 | 0.0033958
10 | 11 | 1.1662 | 0.44853 | 1.1769e-09 | 0 | 0 | 0 | 0 | 0 | 1 | -90 | 90 | -0.0018892 | -0.00047349 | 0.0018893 | 0.00047339
11 | 12 | 2.3518 | 0.90455 | 2.3734e-09 | 0 | 0 | 0 | 0 | 0 | 1 | -90 | 90 | -0.0028592 | -0.00071647 | 0.0028594 | 0.00071633
12 | 27 | 1.1689 | 0.44959 | 1.1797e-09 | 0 | 0 | 0 | 0 | 0 | 1 | -90 | 90 | -0.0035407 | -0.00088708 | 0.0035409 | 0.00088703
27 | 28 | 0.4495 | 0.17289 | 4.5363e-10 | 0 | 0 | 0 | 0 | 0 | 1 | -90 | 90 | -0.0035409 | -0.00088703 | 0.0035409 | 0.00088701
28 | 52 | 3.5041 | 1.3477 | 3.5362e-09 | 0 | 0 | 0 | 0 | 0 | 1 | -90 | 90 | -0.0039025 | -0.00097764 | 0.0039031 | 0.00097752
13 | 14 | 1.2694 | 0.48822 | 1.281e-09 | 0 | 0 | 0 | 0 | 0 | 1 | -90 | 90 | 0.011465 | 0.0028729 | -0.011463 | -0.0028723
13 | 15 | 0.22884 | 0.088017 | 2.3094e-10 | 0 | 0 | 0 | 0 | 0 | 1 | -90 | 90 | -0.016368 | -0.0041018 | 0.016369 | 0.004102
14 | 16 | 1.9509 | 0.75034 | 1.9688e-09 | 0 | 0 | 0 | 0 | 0 | 1 | -90 | 90 | 0.0096117 | 0.0024083 | -0.0096097 | -0.0024077
15 | 17 | 2.6064 | 1.0025 | 2.6303e-09 | 0 | 0 | 0 | 0 | 0 | 1 | -90 | 90 | -0.018221 | -0.0045661 | 0.01823 | 0.0045695
16 | 40 | 2.613 | 1.005 | 2.637e-09 | 0 | 0 | 0 | 0 | 0 | 1 | -90 | 90 | 0.0082929 | 0.0020777 | -0.0082909 | -0.0020772
17 | 20 | 1.6832 | 0.64739 | 1.6987e-09 | 0 | 0 | 0 | 0 | 0 | 1 | -90 | 90 | 0.014052 | 0.0035222 | -0.014049 | -0.0035209
17 | 57 | 4.8335 | 1.8591 | 4.8779e-09 | 0 | 0 | 0 | 0 | 0 | 1 | -90 | 90 | -0.03523 | -0.0088304 | 0.035296 | 0.0088551
40 | 41 | 0.045469 | 0.017488 | 4.5886e-11 | 0 | 0 | 0 | 0 | 0 | 1 | -90 | 90 | 0.006822 | 0.0017091 | -0.006822 | -0.0017091
20 | 18 | 5.3074 | 2.0413 | 5.3561e-09 | 0 | 0 | 0 | 0 | 0 | 1 | -90 | 90 | 0.011092 | 0.0027799 | -0.011085 | -0.0027777
57 | 58 | 1.375 | 0.52886 | 1.3877e-09 | 0 | 0 | 0 | 0 | 0 | 1 | -90 | 90 | -0.04044 | -0.010145 | 0.040465 | 0.010154
41 | 42 | 0.045468 | 0.017488 | 4.5885e-11 | 0 | 0 | 0 | 0 | 0 | 1 | -90 | 90 | 0.00535 | 0.0013401 | -0.00535 | -0.0013401
18 | 19 | 1.0341 | 0.39772 | 1.0436e-09 | 0 | 0 | 0 | 0 | 0 | 1 | -90 | 90 | 0.0049253 | 0.001234 | -0.0049251 | -0.001234
58 | 32 | 1.0707 | 0.41181 | 1.0805e-09 | 0 | 0 | 0 | 0 | 0 | 1 | -90 | 90 | -0.042415 | -0.010643 | 0.042436 | 0.01065
19 | 21 | 4.4746 | 1.721 | 4.5157e-09 | 0 | 0 | 0 | 0 | 0 | 1 | -90 | 90 | 0.003141 | 0.00078685 | -0.0031406 | -0.0007871
26 | 24 | 1.836 | 0.70615 | 1.8528e-09 | 0 | 0 | 0 | 0 | 0 | 1 | -90 | 90 | 0.014878 | 0.0037292 | -0.014874 | -0.0037278
23 | 24 | 0.28736 | 0.11052 | 2.9e-10 | 0 | 0 | 0 | 0 | 0 | 1 | -90 | 90 | -0.011354 | -0.0028456 | 0.011354 | 0.0028457
23 | 25 | 0.83228 | 0.32011 | 8.3992e-10 | 0 | 0 | 0 | 0 | 0 | 1 | -90 | 90 | 0.0062353 | 0.0015627 | -0.006235 | -0.0015626
52 | 54 | 6.5509 | 2.5196 | 6.611e-09 | 0 | 0 | 0 | 0 | 0 | 1 | -90 | 90 | 0.023333 | 0.0058526 | -0.023293 | -0.0058381
52 | 51 | 2.9068 | 1.118 | 2.9335e-09 | 0 | 0 | 0 | 0 | 0 | 1 | -90 | 90 | -0.027236 | -0.0068301 | 0.02726 | 0.0068389
54 | 55 | 0.69593 | 0.26767 | 7.0232e-10 | 0 | 0 | 0 | 0 | 0 | 1 | -90 | 90 | 0.014722 | 0.0036898 | -0.01472 | -0.0036892
51 | 50 | 1.402 | 0.53922 | 1.4148e-09 | 0 | 0 | 0 | 0 | 0 | 1 | -90 | 90 | -0.033691 | -0.0084509 | 0.033709 | 0.0084575
33 | 35 | 4.1291 | 1.5881 | 4.167e-09 | 0 | 0 | 0 | 0 | 0 | 1 | -90 | 90 | -0.0038796 | -0.00097231 | 0.0038802 | 0.00097217
35 | 37 | 4.0219 | 1.5469 | 4.0588e-09 | 0 | 0 | 0 | 0 | 0 | 1 | -90 | 90 | -0.0038802 | -0.00097217 | 0.0038809 | 0.00097203
37 | 42 | 0.96277 | 0.3703 | 9.7161e-10 | 0 | 0 | 0 | 0 | 0 | 1 | -90 | 90 | -0.0038809 | -0.00097203 | 0.0038811 | 0.000972
56 | 55 | 1.4876 | 0.57214 | 1.5012e-09 | 0 | 0 | 0 | 0 | 0 | 1 | -90 | 90 | -0.014124 | -0.0035396 | 0.014128 | 0.0035408
44 | 46 | 0.70532 | 0.27128 | 7.1179e-10 | 0 | 0 | 0 | 0 | 0 | 1 | -90 | 90 | 0.049611 | 0.012462 | -0.049592 | -0.012454
46 | 48 | 2.178 | 0.8377 | 2.198e-09 | 0 | 0 | 0 | 0 | 0 | 1 | -90 | 90 | 0.046932 | 0.011788 | -0.04688 | -0.011768
48 | 49 | 0.58069 | 0.22334 | 5.8601e-10 | 0 | 0 | 0 | 0 | 0 | 1 | -90 | 90 | 0.045402 | 0.011398 | -0.045389 | -0.011393
49 | 50 | 3.4435 | 1.3244 | 3.4751e-09 | 0 | 0 | 0 | 0 | 0 | 1 | -90 | 90 | 0.040206 | 0.010094 | -0.040145 | -0.010071