## bus_data
BUS_I | BUS_TYPE | Pd | Qd | Gs | Bs | area | Vm | Va | baseKV | zone | Vmax | Vmin
45 | 1 | 0.0055165 | 0.0013826 | 0 | 0 | 1 | 0.98806 | -0.083833 | 0.4 | 1 | 1.1 | 0.9
64 | 1 | 0 | 0 | 0 | 0 | 1 | 0.98855 | -0.080422 | 0.4 | 1 | 1.1 | 0.9
65 | 1 | 0.00087523 | 0.00021935 | 0 | 0 | 1 | 0.98849 | -0.080797 | 0.4 | 1 | 1.1 | 0.9
63 | 1 | 0 | 0 | 0 | 0 | 1 | 0.98858 | -0.080168 | 0.4 | 1 | 1.1 | 0.9
47 | 1 | 0.0010969 | 0.00027491 | 0 | 0 | 1 | 0.99115 | -0.062022 | 0.4 | 1 | 1.1 | 0.9
48 | 1 | 0 | 0 | 0 | 0 | 1 | 0.99117 | -0.061869 | 0.4 | 1 | 1.1 | 0.9
49 | 1 | 0.0026197 | 0.00065656 | 0 | 0 | 1 | 0.9915 | -0.059497 | 0.4 | 1 | 1.1 | 0.9
50 | 1 | 0.00078715 | 0.00019728 | 0 | 0 | 1 | 0.9907 | -0.065188 | 0.4 | 1 | 1.1 | 0.9
51 | 1 | 0.0024466 | 0.00061319 | 0 | 0 | 1 | 0.99204 | -0.055728 | 0.4 | 1 | 1.1 | 0.9
56 | 1 | 0.0025511 | 0.00063936 | 0 | 0 | 1 | 0.99069 | -0.065262 | 0.4 | 1 | 1.1 | 0.9
52 | 1 | 0.0014647 | 0.00036709 | 0 | 0 | 1 | 0.9929 | -0.049689 | 0.4 | 1 | 1.1 | 0.9
57 | 1 | 0.0024512 | 0.00061433 | 0 | 0 | 1 | 0.99012 | -0.069247 | 0.4 | 1 | 1.1 | 0.9
53 | 1 | 0.0012158 | 0.0003047 | 0 | 0 | 1 | 0.99324 | -0.047244 | 0.4 | 1 | 1.1 | 0.9
54 | 1 | 0.0012857 | 0.00032223 | 0 | 0 | 1 | 0.99421 | -0.040465 | 0.4 | 1 | 1.1 | 0.9
55 | 1 | 0.0007559 | 0.00018945 | 0 | 0 | 1 | 0.99439 | -0.03922 | 0.4 | 1 | 1.1 | 0.9
79 | 1 | 0.00075847 | 0.00019009 | 0 | 0 | 1 | 0.99442 | -0.039012 | 0.4 | 1 | 1.1 | 0.9
78 | 1 | 0.00068721 | 0.00017223 | 0 | 0 | 1 | 0.99559 | -0.030781 | 0.4 | 1 | 1.1 | 0.9
58 | 1 | 0.001727 | 0.00043283 | 0 | 0 | 1 | 0.98997 | -0.070371 | 0.4 | 1 | 1.1 | 0.9
59 | 1 | 0.003922 | 0.00098293 | 0 | 0 | 1 | 0.98952 | -0.07349 | 0.4 | 1 | 1.1 | 0.9
60 | 1 | 0.00086821 | 0.00021759 | 0 | 0 | 1 | 0.9894 | -0.074392 | 0.4 | 1 | 1.1 | 0.9
61 | 1 | 0.0046516 | 0.0011658 | 0 | 0 | 1 | 0.98892 | -0.077802 | 0.4 | 1 | 1.1 | 0.9
62 | 1 | 0.00044391 | 0.00011125 | 0 | 0 | 1 | 0.9887 | -0.079305 | 0.4 | 1 | 1.1 | 0.9
68 | 1 | 0.00082707 | 0.00020728 | 0 | 0 | 1 | 0.99698 | -0.021151 | 0.4 | 1 | 1.1 | 0.9
67 | 1 | 0 | 0 | 0 | 0 | 1 | 0.99699 | -0.021082 | 0.4 | 1 | 1.1 | 0.9
66 | 1 | 0.00031848 | 7.9819e-05 | 0 | 0 | 1 | 0.99698 | -0.021151 | 0.4 | 1 | 1.1 | 0.9
69 | 1 | 0 | 0 | 0 | 0 | 1 | 0.99702 | -0.020845 | 0.4 | 1 | 1.1 | 0.9
73 | 1 | 0.00071819 | 0.00017999 | 0 | 0 | 1 | 0.99701 | -0.020941 | 0.4 | 1 | 1.1 | 0.9
70 | 1 | 0.00079638 | 0.00019959 | 0 | 0 | 1 | 0.99711 | -0.020193 | 0.4 | 1 | 1.1 | 0.9
71 | 1 | 0.0086844 | 0.0021765 | 0 | 0 | 1 | 0.99712 | -0.020154 | 0.4 | 1 | 1.1 | 0.9
72 | 1 | 0.00027998 | 7.017e-05 | 0 | 0 | 1 | 0.99712 | -0.020099 | 0.4 | 1 | 1.1 | 0.9
82 | 1 | 0.0013935 | 0.00034923 | 0 | 0 | 1 | 0.9976 | -0.016783 | 0.4 | 1 | 1.1 | 0.9
81 | 1 | 0 | 0 | 0 | 0 | 1 | 0.99826 | -0.012133 | 0.4 | 1 | 1.1 | 0.9
74 | 1 | 0.0020232 | 0.00050706 | 0 | 0 | 1 | 0.9965 | -0.024424 | 0.4 | 1 | 1.1 | 0.9
75 | 1 | 0 | 0 | 0 | 0 | 1 | 0.99677 | -0.022509 | 0.4 | 1 | 1.1 | 0.9
76 | 1 | 0 | 0 | 0 | 0 | 1 | 0.99606 | -0.027499 | 0.4 | 1 | 1.1 | 0.9
77 | 1 | 0.0010175 | 0.00025501 | 0 | 0 | 1 | 0.99694 | -0.021346 | 0.4 | 1 | 1.1 | 0.9
80 | 1 | 0.00092147 | 0.00023094 | 0 | 0 | 1 | 0.99722 | -0.01935 | 0.4 | 1 | 1.1 | 0.9
83 | 1 | 0 | 0 | 0 | 0 | 1 | 0.99897 | -0.0071483 | 0.4 | 1 | 1.1 | 0.9
87 | 1 | 0.0017862 | 0.00044766 | 0 | 0 | 1 | 0.99889 | -0.0077562 | 0.4 | 1 | 1.1 | 0.9
84 | 3 | 0.0028475 | 0.00071364 | 0 | 0 | 1 | 1 | 0 | 0.4 | 1 | 1.1 | 0.9
85 | 1 | 0.002016 | 0.00050527 | 0 | 0 | 1 | 0.99964 | -0.0024813 | 0.4 | 1 | 1.1 | 0.9
86 | 1 | 0.0020143 | 0.00050482 | 0 | 0 | 1 | 0.99689 | -0.021713 | 0.4 | 1 | 1.1 | 0.9
90 | 1 | 0.0009117 | 0.00022849 | 0 | 0 | 1 | 0.9951 | -0.034253 | 0.4 | 1 | 1.1 | 0.9
91 | 1 | 0 | 0 | 0 | 0 | 1 | 0.99466 | -0.037286 | 0.4 | 1 | 1.1 | 0.9
89 | 1 | 0.0024352 | 0.00061032 | 0 | 0 | 1 | 0.99321 | -0.04755 | 0.4 | 1 | 1.1 | 0.9
98 | 1 | 0.0033978 | 0.00085158 | 0 | 0 | 1 | 0.99324 | -0.047287 | 0.4 | 1 | 1.1 | 0.9
99 | 1 | 0.0019635 | 0.00049209 | 0 | 0 | 1 | 0.99333 | -0.046657 | 0.4 | 1 | 1.1 | 0.9
92 | 1 | 0.0013379 | 0.0003353 | 0 | 0 | 1 | 0.99375 | -0.043702 | 0.4 | 1 | 1.1 | 0.9
93 | 1 | 0.0015407 | 0.00038613 | 0 | 0 | 1 | 0.99408 | -0.041384 | 0.4 | 1 | 1.1 | 0.9
94 | 1 | 0.0028567 | 0.00071596 | 0 | 0 | 1 | 0.99312 | -0.048134 | 0.4 | 1 | 1.1 | 0.9
101 | 1 | 0.0022184 | 0.00055599 | 0 | 0 | 1 | 0.99357 | -0.044952 | 0.4 | 1 | 1.1 | 0.9
95 | 1 | 0 | 0 | 0 | 0 | 1 | 0.99204 | -0.055733 | 0.4 | 1 | 1.1 | 0.9
100 | 1 | 0.0022505 | 0.00056404 | 0 | 0 | 1 | 0.99345 | -0.045809 | 0.4 | 1 | 1.1 | 0.9
96 | 1 | 0.0040745 | 0.0010212 | 0 | 0 | 1 | 0.99184 | -0.05714 | 0.4 | 1 | 1.1 | 0.9
97 | 1 | 0.0057106 | 0.0014312 | 0 | 0 | 1 | 0.99188 | -0.056852 | 0.4 | 1 | 1.1 | 0.9
102 | 1 | 0.00088622 | 0.00022211 | 0 | 0 | 1 | 0.99131 | -0.060895 | 0.4 | 1 | 1.1 | 0.9
107 | 1 | 0.0085159 | 0.0021343 | 0 | 0 | 1 | 0.99106 | -0.062667 | 0.4 | 1 | 1.1 | 0.9
103 | 1 | 0.0026757 | 0.00067059 | 0 | 0 | 1 | 0.99123 | -0.061468 | 0.4 | 1 | 1.1 | 0.9
108 | 1 | 0.0033783 | 0.00084669 | 0 | 0 | 1 | 0.99105 | -0.062757 | 0.4 | 1 | 1.1 | 0.9
106 | 1 | 0.002995 | 0.00075063 | 0 | 0 | 1 | 0.99114 | -0.06209 | 0.4 | 1 | 1.1 | 0.9
105 | 1 | 0.0026515 | 0.00066453 | 0 | 0 | 1 | 0.99104 | -0.062834 | 0.4 | 1 | 1.1 | 0.9
104 | 1 | 0.0012839 | 0.00032178 | 0 | 0 | 1 | 0.99103 | -0.062876 | 0.4 | 1 | 1.1 | 0.9
109 | 1 | 0.0079804 | 0.0020001 | 0 | 0 | 1 | 0.99064 | -0.065604 | 0.4 | 1 | 1.1 | 0.9

## generator_data
GEN_BUS | PG | QG | QMAX | QMIN | VG | MBASE | GEN_STATUS | PMAX | PMIN
84 | 0.12169 | 0.030602 | 10 | -10 | 1 | 100 | 1 | 10 | 0

## branch_data
F_BUS | T_BUS | BR_R | BR_X | BR_B | RATE_A | RATE_B | RATE_C | TAP | SHIFT | BR_STATUS | ANGMIN | ANGMAX | P_in | Q_in | P_out | Q_out
45 | 64 | 7.863 | 3.0242 | 7.9351e-09 | 0 | 0 | 0 | 0 | 0 | 1 | -90 | 90 | -0.0055165 | -0.0013826 | 0.0055191 | 0.0013828
64 | 65 | 5.4364 | 2.0909 | 5.4863e-09 | 0 | 0 | 0 | 0 | 0 | 1 | -90 | 90 | 0.00087527 | 0.00021883 | -0.00087522 | -0.00021935
64 | 63 | 0.50518 | 0.1943 | 5.0982e-10 | 0 | 0 | 0 | 0 | 0 | 1 | -90 | 90 | -0.0063943 | -0.0016016 | 0.0063946 | 0.0016017
63 | 62 | 1.7176 | 0.66063 | 1.7334e-09 | 0 | 0 | 0 | 0 | 0 | 1 | -90 | 90 | -0.0063946 | -0.0016017 | 0.0063953 | 0.0016018
47 | 48 | 1.782 | 0.68538 | 1.7983e-09 | 0 | 0 | 0 | 0 | 0 | 1 | -90 | 90 | -0.0010969 | -0.00027491 | 0.0010969 | 0.00027474
48 | 49 | 1.219 | 0.46884 | 1.2302e-09 | 0 | 0 | 0 | 0 | 0 | 1 | -90 | 90 | -0.024935 | -0.0062521 | 0.024943 | 0.0062551
48 | 50 | 1.7821 | 0.68544 | 1.7985e-09 | 0 | 0 | 0 | 0 | 0 | 1 | -90 | 90 | 0.023838 | 0.0059773 | -0.023827 | -0.0059733
49 | 51 | 1.7536 | 0.67446 | 1.7697e-09 | 0 | 0 | 0 | 0 | 0 | 1 | -90 | 90 | -0.027563 | -0.0069117 | 0.027577 | 0.006917
50 | 56 | 0.041313 | 0.015889 | 4.1692e-11 | 0 | 0 | 0 | 0 | 0 | 1 | -90 | 90 | 0.02304 | 0.005776 | -0.02304 | -0.0057759
51 | 52 | 2.5842 | 0.99392 | 2.6079e-09 | 0 | 0 | 0 | 0 | 0 | 1 | -90 | 90 | -0.030024 | -0.0075302 | 0.030049 | 0.0075396
56 | 57 | 2.487 | 0.95653 | 2.5098e-09 | 0 | 0 | 0 | 0 | 0 | 1 | -90 | 90 | 0.020489 | 0.0051366 | -0.020477 | -0.0051325
52 | 53 | 0.99836 | 0.38398 | 1.0075e-09 | 0 | 0 | 0 | 0 | 0 | 1 | -90 | 90 | -0.031514 | -0.0079067 | 0.031525 | 0.0079107
57 | 58 | 0.79583 | 0.30609 | 8.0314e-10 | 0 | 0 | 0 | 0 | 0 | 1 | -90 | 90 | 0.018026 | 0.0045181 | -0.018023 | -0.0045171
53 | 54 | 2.6693 | 1.0267 | 2.6938e-09 | 0 | 0 | 0 | 0 | 0 | 1 | -90 | 90 | -0.03274 | -0.0082154 | 0.032771 | 0.008227
54 | 55 | 0.47213 | 0.18159 | 4.7646e-10 | 0 | 0 | 0 | 0 | 0 | 1 | -90 | 90 | -0.034057 | -0.0085493 | 0.034063 | 0.0085515
55 | 79 | 0.077296 | 0.029729 | 7.8005e-11 | 0 | 0 | 0 | 0 | 0 | 1 | -90 | 90 | -0.034819 | -0.0087409 | 0.03482 | 0.0087413
79 | 78 | 2.9926 | 1.151 | 3.02e-09 | 0 | 0 | 0 | 0 | 0 | 1 | -90 | 90 | -0.035578 | -0.0089314 | 0.035619 | 0.0089467
78 | 76 | 1.1724 | 0.45091 | 1.1831e-09 | 0 | 0 | 0 | 0 | 0 | 1 | -90 | 90 | -0.036306 | -0.009119 | 0.036323 | 0.0091252
58 | 59 | 2.4421 | 0.93928 | 2.4645e-09 | 0 | 0 | 0 | 0 | 0 | 1 | -90 | 90 | 0.016296 | 0.0040843 | -0.016289 | -0.0040818
59 | 60 | 0.93046 | 0.35787 | 9.39e-10 | 0 | 0 | 0 | 0 | 0 | 1 | -90 | 90 | 0.012367 | 0.0030989 | -0.012366 | -0.0030984
60 | 61 | 3.7782 | 1.4532 | 3.8129e-09 | 0 | 0 | 0 | 0 | 0 | 1 | -90 | 90 | 0.011498 | 0.0028808 | -0.011492 | -0.0028791
61 | 62 | 2.7939 | 1.0746 | 2.8195e-09 | 0 | 0 | 0 | 0 | 0 | 1 | -90 | 90 | 0.0068407 | 0.0017133 | -0.0068392 | -0.001713
68 | 67 | 1.0825 | 0.41635 | 1.0925e-09 | 0 | 0 | 0 | 0 | 0 | 1 | -90 | 90 | -0.00082707 | -0.00020728 | 0.00082708 | 0.00020718
67 | 69 | 2.6647 | 1.0249 | 2.6892e-09 | 0 | 0 | 0 | 0 | 0 | 1 | -90 | 90 | -0.0011456 | -0.00028672 | 0.0011456 | 0.00028646
67 | 66 | 2.8125 | 1.0817 | 2.8383e-09 | 0 | 0 | 0 | 0 | 0 | 1 | -90 | 90 | 0.00031848 | 7.9538e-05 | -0.00031848 | -7.9819e-05
69 | 73 | 1.7198 | 0.66144 | 1.7355e-09 | 0 | 0 | 0 | 0 | 0 | 1 | -90 | 90 | 0.0007182 | 0.00017983 | -0.00071819 | -0.00017999
69 | 70 | 4.5129 | 1.7357 | 4.5543e-09 | 0 | 0 | 0 | 0 | 0 | 1 | -90 | 90 | -0.0018638 | -0.00046629 | 0.001864 | 0.0004659
70 | 71 | 0.18814 | 0.07236 | 1.8986e-10 | 0 | 0 | 0 | 0 | 0 | 1 | -90 | 90 | -0.0026603 | -0.00066549 | 0.0026604 | 0.00066548
71 | 72 | 0.063111 | 0.024273 | 6.369e-11 | 0 | 0 | 0 | 0 | 0 | 1 | -90 | 90 | -0.011345 | -0.002842 | 0.011345 | 0.002842
72 | 82 | 3.6924 | 1.4202 | 3.7263e-09 | 0 | 0 | 0 | 0 | 0 | 1 | -90 | 90 | -0.011625 | -0.0029122 | 0.01163 | 0.0029139
82 | 81 | 4.6289 | 1.7803 | 4.6713e-09 | 0 | 0 | 0 | 0 | 0 | 1 | -90 | 90 | -0.013024 | -0.0032631 | 0.013032 | 0.0032659
81 | 83 | 1.218 | 0.46845 | 1.2291e-09 | 0 | 0 | 0 | 0 | 0 | 1 | -90 | 90 | -0.0534 | -0.013416 | 0.053437 | 0.01343
81 | 80 | 2.3325 | 0.89711 | 2.3539e-09 | 0 | 0 | 0 | 0 | 0 | 1 | -90 | 90 | 0.040368 | 0.01015 | -0.040328 | -0.010134
74 | 75 | 0.64876 | 0.24952 | 6.5471e-10 | 0 | 0 | 0 | 0 | 0 | 1 | -90 | 90 | -0.038361 | -0.0096382 | 0.038372 | 0.009642
74 | 76 | 1.0995 | 0.42289 | 1.1096e-09 | 0 | 0 | 0 | 0 | 0 | 1 | -90 | 90 | 0.036338 | 0.0091311 | -0.036323 | -0.0091252
75 | 77 | 0.39445 | 0.15171 | 3.9807e-10 | 0 | 0 | 0 | 0 | 0 | 1 | -90 | 90 | -0.038372 | -0.009642 | 0.038378 | 0.0096444
77 | 80 | 0.65919 | 0.25353 | 6.6524e-10 | 0 | 0 | 0 | 0 | 0 | 1 | -90 | 90 | -0.039395 | -0.0098994 | 0.039406 | 0.0099035
83 | 87 | 4.4196 | 1.6999 | 4.4602e-09 | 0 | 0 | 0 | 0 | 0 | 1 | -90 | 90 | 0.0017863 | 0.00044727 | -0.0017862 | -0.00044766
83 | 84 | 1.6927 | 0.65105 | 1.7083e-09 | 0 | 0 | 0 | 0 | 0 | 1 | -90 | 90 | -0.055224 | -0.013877 | 0.055279 | 0.013898
84 | 85 | 0.5118 | 0.19684 | 5.1649e-10 | 0 | 0 | 0 | 0 | 0 | 1 | -90 | 90 | 0.063568 | 0.01599 | -0.063546 | -0.015982
85 | 86 | 4.085 | 1.5712 | 4.1225e-09 | 0 | 0 | 0 | 0 | 0 | 1 | -90 | 90 | 0.06153 | 0.015477 | -0.061365 | -0.015414
86 | 90 | 2.7419 | 1.0546 | 2.7671e-09 | 0 | 0 | 0 | 0 | 0 | 1 | -90 | 90 | 0.059351 | 0.014909 | -0.059247 | -0.014869
90 | 91 | 0.67202 | 0.25847 | 6.7819e-10 | 0 | 0 | 0 | 0 | 0 | 1 | -90 | 90 | 0.058336 | 0.014641 | -0.058311 | -0.014632
91 | 92 | 1.8621 | 0.71618 | 1.8792e-09 | 0 | 0 | 0 | 0 | 0 | 1 | -90 | 90 | 0.044488 | 0.011166 | -0.044449 | -0.011151
91 | 93 | 3.8208 | 1.4695 | 3.8558e-09 | 0 | 0 | 0 | 0 | 0 | 1 | -90 | 90 | 0.013823 | 0.0034653 | -0.013815 | -0.0034626
89 | 98 | 1.3905 | 0.53481 | 1.4033e-09 | 0 | 0 | 0 | 0 | 0 | 1 | -90 | 90 | -0.0024352 | -0.00061032 | 0.0024353 | 0.00061021
98 | 99 | 1.3878 | 0.53377 | 1.4005e-09 | 0 | 0 | 0 | 0 | 0 | 1 | -90 | 90 | -0.0058331 | -0.0014618 | 0.0058336 | 0.0014618
99 | 100 | 1.3975 | 0.5375 | 1.4103e-09 | 0 | 0 | 0 | 0 | 0 | 1 | -90 | 90 | -0.0077971 | -0.0019539 | 0.007798 | 0.0019542
92 | 94 | 1.3243 | 0.50934 | 1.3364e-09 | 0 | 0 | 0 | 0 | 0 | 1 | -90 | 90 | 0.043111 | 0.010816 | -0.043085 | -0.010806
93 | 101 | 3.7407 | 1.4387 | 3.775e-09 | 0 | 0 | 0 | 0 | 0 | 1 | -90 | 90 | 0.012274 | 0.0030765 | -0.012268 | -0.0030745
94 | 95 | 2.4277 | 0.93374 | 2.45e-09 | 0 | 0 | 0 | 0 | 0 | 1 | -90 | 90 | 0.040228 | 0.01009 | -0.040185 | -0.010074
101 | 100 | 1.0965 | 0.42173 | 1.1065e-09 | 0 | 0 | 0 | 0 | 0 | 1 | -90 | 90 | 0.01005 | 0.0025185 | -0.010049 | -0.0025182
95 | 96 | 1.2373 | 0.47589 | 1.2487e-09 | 0 | 0 | 0 | 0 | 0 | 1 | -90 | 90 | 0.014577 | 0.0036536 | -0.014574 | -0.0036527
95 | 97 | 0.56051 | 0.21558 | 5.6566e-10 | 0 | 0 | 0 | 0 | 0 | 1 | -90 | 90 | 0.025608 | 0.0064203 | -0.025605 | -0.0064189
96 | 102 | 4.5815 | 1.7621 | 4.6236e-09 | 0 | 0 | 0 | 0 | 0 | 1 | -90 | 90 | 0.0105 | 0.0026315 | -0.010494 | -0.0026299
97 | 107 | 3.7451 | 1.4404 | 3.7794e-09 | 0 | 0 | 0 | 0 | 0 | 1 | -90 | 90 | 0.019894 | 0.0049876 | -0.019878 | -0.0049819
102 | 103 | 0.76266 | 0.29333 | 7.6966e-10 | 0 | 0 | 0 | 0 | 0 | 1 | -90 | 90 | 0.0096079 | 0.0024077 | -0.0096072 | -0.0024075
107 | 108 | 0.10164 | 0.039092 | 1.0257e-10 | 0 | 0 | 0 | 0 | 0 | 1 | -90 | 90 | 0.011362 | 0.0028476 | -0.011362 | -0.0028475
103 | 106 | 1.1475 | 0.44135 | 1.158e-09 | 0 | 0 | 0 | 0 | 0 | 1 | -90 | 90 | 0.0069315 | 0.0017369 | -0.0069309 | -0.0017368
108 | 109 | 4.5611 | 1.7543 | 4.603e-09 | 0 | 0 | 0 | 0 | 0 | 1 | -90 | 90 | 0.0079835 | 0.0020008 | -0.0079804 | -0.0020001
106 | 105 | 2.4191 | 0.93041 | 2.4413e-09 | 0 | 0 | 0 | 0 | 0 | 1 | -90 | 90 | 0.0039358 | 0.00098619 | -0.0039354 | -0.00098628
105 | 104 | 0.41503 | 0.15963 | 4.1884e-10 | 0 | 0 | 0 | 0 | 0 | 1 | -90 | 90 | 0.0012839 | 0.00032175 | -0.0012839 | -0.00032178