## bus_data
BUS_I | BUS_TYPE | Pd | Qd | Gs | Bs | area | Vm | Va | baseKV | zone | Vmax | Vmin
1 | 1 | 0.0031006 | 0.00077709 | 0 | 0 | 1 | 0.98385 | -0.11277 | 0.4 | 1 | 1.1 | 0.9
2 | 1 | 0.0020662 | 0.00051784 | 0 | 0 | 1 | 0.98382 | -0.11303 | 0.4 | 1 | 1.1 | 0.9
3 | 1 | 0.0028219 | 0.00070723 | 0 | 0 | 1 | 0.98398 | -0.11185 | 0.4 | 1 | 1.1 | 0.9
5 | 1 | 0.0015292 | 0.00038325 | 0 | 0 | 1 | 0.98412 | -0.11087 | 0.4 | 1 | 1.1 | 0.9
21 | 1 | 0.0017876 | 0.00044802 | 0 | 0 | 1 | 0.98461 | -0.10736 | 0.4 | 1 | 1.1 | 0.9
22 | 1 | 0 | 0 | 0 | 0 | 1 | 0.98488 | -0.10543 | 0.4 | 1 | 1.1 | 0.9
6 | 1 | 0.001256 | 0.00031478 | 0 | 0 | 1 | 0.97062 | -0.20711 | 0.4 | 1 | 1.1 | 0.9
7 | 1 | 0.0022284 | 0.0005585 | 0 | 0 | 1 | 0.97074 | -0.20626 | 0.4 | 1 | 1.1 | 0.9
8 | 1 | 0.0053564 | 0.0013424 | 0 | 0 | 1 | 0.97078 | -0.20591 | 0.4 | 1 | 1.1 | 0.9
80 | 1 | 0.0049793 | 0.0012479 | 0 | 0 | 1 | 0.9715 | -0.20077 | 0.4 | 1 | 1.1 | 0.9
78 | 1 | 0 | 0 | 0 | 0 | 1 | 0.97205 | -0.19676 | 0.4 | 1 | 1.1 | 0.9
9 | 1 | 0.00071328 | 0.00017876 | 0 | 0 | 1 | 0.9893 | -0.074418 | 0.4 | 1 | 1.1 | 0.9
10 | 1 | 0.00055786 | 0.00013981 | 0 | 0 | 1 | 0.98932 | -0.074298 | 0.4 | 1 | 1.1 | 0.9
12 | 1 | 0.0005323 | 0.00013341 | 0 | 0 | 1 | 0.98932 | -0.074265 | 0.4 | 1 | 1.1 | 0.9
25 | 1 | 0.00056782 | 0.00014231 | 0 | 0 | 1 | 0.98936 | -0.073978 | 0.4 | 1 | 1.1 | 0.9
13 | 3 | 0 | 0 | 0 | 0 | 1 | 1 | 0 | 0.4 | 1 | 1.1 | 0.9
40 | 1 | 0.0031897 | 0.00079942 | 0 | 0 | 1 | 0.99536 | -0.032073 | 0.4 | 1 | 1.1 | 0.9
29 | 1 | 0 | 0 | 0 | 0 | 1 | 0.99034 | -0.0666 | 0.4 | 1 | 1.1 | 0.9
26 | 1 | 0.0008125 | 0.00020363 | 0 | 0 | 1 | 0.98937 | -0.073928 | 0.4 | 1 | 1.1 | 0.9
41 | 1 | 0.0027954 | 0.0007006 | 0 | 0 | 1 | 0.99288 | -0.049267 | 0.4 | 1 | 1.1 | 0.9
14 | 1 | 0.0028978 | 0.00072625 | 0 | 0 | 1 | 0.97605 | -0.16752 | 0.4 | 1 | 1.1 | 0.9
15 | 1 | 0.0015063 | 0.00037751 | 0 | 0 | 1 | 0.97663 | -0.16339 | 0.4 | 1 | 1.1 | 0.9
16 | 1 | 0.0029324 | 0.00073493 | 0 | 0 | 1 | 0.97561 | -0.17062 | 0.4 | 1 | 1.1 | 0.9
17 | 1 | 0.0084341 | 0.0021138 | 0 | 0 | 1 | 0.9784 | -0.1507 | 0.4 | 1 | 1.1 | 0.9
18 | 1 | 0 | 0 | 0 | 0 | 1 | 0.97492 | -0.17557 | 0.4 | 1 | 1.1 | 0.9
31 | 1 | 0.0037477 | 0.00093927 | 0 | 0 | 1 | 0.97994 | -0.13976 | 0.4 | 1 | 1.1 | 0.9
19 | 1 | 0.00021974 | 5.5072e-05 | 0 | 0 | 1 | 0.97431 | -0.17995 | 0.4 | 1 | 1.1 | 0.9
20 | 1 | 0.0095309 | 0.0023887 | 0 | 0 | 1 | 0.9738 | -0.18361 | 0.4 | 1 | 1.1 | 0.9
50 | 1 | 0.0015468 | 0.00038768 | 0 | 0 | 1 | 0.97396 | -0.18247 | 0.4 | 1 | 1.1 | 0.9
34 | 1 | 0 | 0 | 0 | 0 | 1 | 0.9731 | -0.18869 | 0.4 | 1 | 1.1 | 0.9
30 | 1 | 0 | 0 | 0 | 0 | 1 | 0.98808 | -0.082408 | 0.4 | 1 | 1.1 | 0.9
61 | 1 | 0 | 0 | 0 | 0 | 1 | 0.98769 | -0.085182 | 0.4 | 1 | 1.1 | 0.9
67 | 1 | 0.0018922 | 0.00047422 | 0 | 0 | 1 | 0.98455 | -0.10718 | 0.4 | 1 | 1.1 | 0.9
32 | 1 | 0 | 0 | 0 | 0 | 1 | 0.98038 | -0.13668 | 0.4 | 1 | 1.1 | 0.9
33 | 1 | 0 | 0 | 0 | 0 | 1 | 0.98364 | -0.11358 | 0.4 | 1 | 1.1 | 0.9
88 | 1 | 0 | 0 | 0 | 0 | 1 | 0.97272 | -0.1914 | 0.4 | 1 | 1.1 | 0.9
36 | 1 | 0.0027967 | 0.00070091 | 0 | 0 | 1 | 0.97296 | -0.18972 | 0.4 | 1 | 1.1 | 0.9
38 | 1 | 0.0044725 | 0.0011209 | 0 | 0 | 1 | 0.97334 | -0.18698 | 0.4 | 1 | 1.1 | 0.9
35 | 1 | 0.0048931 | 0.0012263 | 0 | 0 | 1 | 0.97275 | -0.19116 | 0.4 | 1 | 1.1 | 0.9
55 | 1 | 0.00060269 | 0.00015105 | 0 | 0 | 1 | 0.97345 | -0.18613 | 0.4 | 1 | 1.1 | 0.9
51 | 1 | 0.0040379 | 0.001012 | 0 | 0 | 1 | 0.97387 | -0.18313 | 0.4 | 1 | 1.1 | 0.9
52 | 1 | 0.0037241 | 0.00093335 | 0 | 0 | 1 | 0.97162 | -0.19936 | 0.4 | 1 | 1.1 | 0.9
53 | 1 | 0.0017675 | 0.00044298 | 0 | 0 | 1 | 0.97162 | -0.19933 | 0.4 | 1 | 1.1 | 0.9
54 | 1 | 0.0010774 | 0.00027002 | 0 | 0 | 1 | 0.9716 | -0.1995 | 0.4 | 1 | 1.1 | 0.9
39 | 1 | 0 | 0 | 0 | 0 | 1 | 0.97191 | -0.19728 | 0.4 | 1 | 1.1 | 0.9
62 | 1 | 0.0020412 | 0.00051157 | 0 | 0 | 1 | 0.98755 | -0.086185 | 0.4 | 1 | 1.1 | 0.9
102 | 1 | 0.0029189 | 0.00073155 | 0 | 0 | 1 | 0.98745 | -0.08685 | 0.4 | 1 | 1.1 | 0.9
84 | 1 | 0.00080092 | 0.00020073 | 0 | 0 | 1 | 0.972 | -0.19659 | 0.4 | 1 | 1.1 | 0.9
85 | 1 | 0.002539 | 0.00063634 | 0 | 0 | 1 | 0.97145 | -0.20053 | 0.4 | 1 | 1.1 | 0.9
86 | 1 | 0.003375 | 0.00084585 | 0 | 0 | 1 | 0.97237 | -0.19393 | 0.4 | 1 | 1.1 | 0.9
87 | 1 | 0.0053273 | 0.0013352 | 0 | 0 | 1 | 0.97075 | -0.20562 | 0.4 | 1 | 1.1 | 0.9
95 | 1 | 0.00085147 | 0.0002134 | 0 | 0 | 1 | 0.97072 | -0.20584 | 0.4 | 1 | 1.1 | 0.9
97 | 1 | 0.0061744 | 0.0015474 | 0 | 0 | 1 | 0.97256 | -0.19257 | 0.4 | 1 | 1.1 | 0.9
89 | 1 | 0.00041317 | 0.00010355 | 0 | 0 | 1 | 0.97014 | -0.21005 | 0.4 | 1 | 1.1 | 0.9
90 | 1 | 0.00042822 | 0.00010732 | 0 | 0 | 1 | 0.97017 | -0.20985 | 0.4 | 1 | 1.1 | 0.9
91 | 1 | 0 | 0 | 0 | 0 | 1 | 0.97011 | -0.21028 | 0.4 | 1 | 1.1 | 0.9
92 | 1 | 0 | 0 | 0 | 0 | 1 | 0.97023 | -0.20936 | 0.4 | 1 | 1.1 | 0.9
93 | 1 | 0.00052788 | 0.0001323 | 0 | 0 | 1 | 0.97009 | -0.21041 | 0.4 | 1 | 1.1 | 0.9
94 | 1 | 0.0040643 | 0.0010186 | 0 | 0 | 1 | 0.97044 | -0.2079 | 0.4 | 1 | 1.1 | 0.9
96 | 1 | 0 | 0 | 0 | 0 | 1 | 0.97033 | -0.20867 | 0.4 | 1 | 1.1 | 0.9
98 | 1 | 0.0029726 | 0.000745 | 0 | 0 | 1 | 0.97232 | -0.19431 | 0.4 | 1 | 1.1 | 0.9
99 | 1 | 0 | 0 | 0 | 0 | 1 | 0.97225 | -0.19477 | 0.4 | 1 | 1.1 | 0.9
101 | 1 | 0 | 0 | 0 | 0 | 1 | 0.97223 | -0.19497 | 0.4 | 1 | 1.1 | 0.9
100 | 1 | 0.0021295 | 0.00053371 | 0 | 0 | 1 | 0.97213 | -0.19569 | 0.4 | 1 | 1.1 | 0.9
23 | 1 | 0.0023379 | 0.00058593 | 0 | 0 | 1 | 0.98478 | -0.10616 | 0.4 | 1 | 1.1 | 0.9
24 | 1 | 0.0018136 | 0.00045453 | 0 | 0 | 1 | 0.98533 | -0.10225 | 0.4 | 1 | 1.1 | 0.9
83 | 1 | 0 | 0 | 0 | 0 | 1 | 0.98653 | -0.093741 | 0.4 | 1 | 1.1 | 0.9
37 | 1 | 0 | 0 | 0 | 0 | 1 | 0.9723 | -0.19446 | 0.4 | 1 | 1.1 | 0.9
68 | 1 | 0.011164 | 0.002798 | 0 | 0 | 1 | 0.98943 | -0.073378 | 0.4 | 1 | 1.1 | 0.9
82 | 1 | 0.0086494 | 0.0021678 | 0 | 0 | 1 | 0.98509 | -0.10387 | 0.4 | 1 | 1.1 | 0.9
43 | 1 | 0.00059552 | 0.00014925 | 0 | 0 | 1 | 0.98943 | -0.073477 | 0.4 | 1 | 1.1 | 0.9
44 | 1 | 0 | 0 | 0 | 0 | 1 | 0.9895 | -0.07302 | 0.4 | 1 | 1.1 | 0.9
27 | 1 | 0.0030492 | 0.0007642 | 0 | 0 | 1 | 0.98801 | -0.083567 | 0.4 | 1 | 1.1 | 0.9
63 | 1 | 0.0006706 | 0.00016807 | 0 | 0 | 1 | 0.98834 | -0.081201 | 0.4 | 1 | 1.1 | 0.9
64 | 1 | 0 | 0 | 0 | 0 | 1 | 0.98855 | -0.079702 | 0.4 | 1 | 1.1 | 0.9
42 | 1 | 0 | 0 | 0 | 0 | 1 | 0.99088 | -0.063247 | 0.4 | 1 | 1.1 | 0.9
65 | 1 | 0.0085718 | 0.0021483 | 0 | 0 | 1 | 0.98888 | -0.077372 | 0.4 | 1 | 1.1 | 0.9
45 | 1 | 0.0048199 | 0.001208 | 0 | 0 | 1 | 0.9781 | -0.15344 | 0.4 | 1 | 1.1 | 0.9
46 | 1 | 0.0014173 | 0.00035522 | 0 | 0 | 1 | 0.97806 | -0.15373 | 0.4 | 1 | 1.1 | 0.9
47 | 1 | 0.0017445 | 0.00043721 | 0 | 0 | 1 | 0.97848 | -0.15074 | 0.4 | 1 | 1.1 | 0.9
48 | 1 | 0.0014156 | 0.00035479 | 0 | 0 | 1 | 0.97802 | -0.15399 | 0.4 | 1 | 1.1 | 0.9
49 | 1 | 0 | 0 | 0 | 0 | 1 | 0.97873 | -0.14893 | 0.4 | 1 | 1.1 | 0.9
60 | 1 | 0.0024037 | 0.00060243 | 0 | 0 | 1 | 0.97791 | -0.15481 | 0.4 | 1 | 1.1 | 0.9
70 | 1 | 0 | 0 | 0 | 0 | 1 | 0.98265 | -0.12112 | 0.4 | 1 | 1.1 | 0.9
81 | 1 | 0.0040207 | 0.0010077 | 0 | 0 | 1 | 0.9777 | -0.15625 | 0.4 | 1 | 1.1 | 0.9
71 | 1 | 0.0016851 | 0.00042232 | 0 | 0 | 1 | 0.98452 | -0.1079 | 0.4 | 1 | 1.1 | 0.9
69 | 1 | 0.0024982 | 0.00062611 | 0 | 0 | 1 | 0.98251 | -0.1221 | 0.4 | 1 | 1.1 | 0.9
75 | 1 | 0.0043856 | 0.0010991 | 0 | 0 | 1 | 0.9765 | -0.16483 | 0.4 | 1 | 1.1 | 0.9
56 | 1 | 0.0018783 | 0.00047075 | 0 | 0 | 1 | 0.98182 | -0.12702 | 0.4 | 1 | 1.1 | 0.9
57 | 1 | 0.0024487 | 0.00061371 | 0 | 0 | 1 | 0.98186 | -0.12673 | 0.4 | 1 | 1.1 | 0.9
59 | 1 | 0.0028678 | 0.00071875 | 0 | 0 | 1 | 0.98225 | -0.12399 | 0.4 | 1 | 1.1 | 0.9
66 | 1 | 0.0021785 | 0.00054599 | 0 | 0 | 1 | 0.98851 | -0.080048 | 0.4 | 1 | 1.1 | 0.9
79 | 1 | 0.0022779 | 0.00057089 | 0 | 0 | 1 | 0.98851 | -0.080051 | 0.4 | 1 | 1.1 | 0.9
72 | 1 | 0.012215 | 0.0030612 | 0 | 0 | 1 | 0.97375 | -0.18452 | 0.4 | 1 | 1.1 | 0.9
73 | 1 | 0.0064776 | 0.0016234 | 0 | 0 | 1 | 0.97493 | -0.17607 | 0.4 | 1 | 1.1 | 0.9
74 | 1 | 0.0077947 | 0.0019535 | 0 | 0 | 1 | 0.9733 | -0.18781 | 0.4 | 1 | 1.1 | 0.9
76 | 1 | 0.0020789 | 0.00052102 | 0 | 0 | 1 | 0.97263 | -0.19257 | 0.4 | 1 | 1.1 | 0.9
77 | 1 | 0.0020798 | 0.00052125 | 0 | 0 | 1 | 0.97247 | -0.19377 | 0.4 | 1 | 1.1 | 0.9

## generator_data
GEN_BUS | PG | QG | QMAX | QMIN | VG | MBASE | GEN_STATUS | PMAX | PMIN
13 | 0.23335 | 0.059105 | 10 | -10 | 1 | 100 | 1 | 10 | 0

## branch_data
F_BUS | T_BUS | BR_R | BR_X | BR_B | RATE_A | RATE_B | RATE_C | TAP | SHIFT | BR_STATUS | ANGMIN | ANGMAX | P_in | Q_in | P_out | Q_out
1 | 2 | 1.5738 | 0.60532 | 1.5883e-09 | 0 | 0 | 0 | 0 | 0 | 1 | -90 | 90 | 0.0020662 | 0.00051771 | -0.0020662 | -0.00051784
1 | 3 | 2.2426 | 0.86255 | 2.2632e-09 | 0 | 0 | 0 | 0 | 0 | 1 | -90 | 90 | -0.0051668 | -0.0012948 | 0.0051675 | 0.0012948
3 | 5 | 1.5521 | 0.59695 | 1.5663e-09 | 0 | 0 | 0 | 0 | 0 | 1 | -90 | 90 | -0.0079894 | -0.0020021 | 0.0079905 | 0.0020023
5 | 21 | 4.6473 | 1.7874 | 4.69e-09 | 0 | 0 | 0 | 0 | 0 | 1 | -90 | 90 | -0.0095196 | -0.0023856 | 0.0095242 | 0.0023869
21 | 22 | 2.1529 | 0.82805 | 2.1727e-09 | 0 | 0 | 0 | 0 | 0 | 1 | -90 | 90 | -0.011312 | -0.0028349 | 0.011315 | 0.0028359
22 | 23 | 3.9454 | 1.5174 | 3.9816e-09 | 0 | 0 | 0 | 0 | 0 | 1 | -90 | 90 | 0.0023381 | 0.00058564 | -0.0023379 | -0.00058593
22 | 24 | 2.9444 | 1.1325 | 2.9714e-09 | 0 | 0 | 0 | 0 | 0 | 1 | -90 | 90 | -0.013653 | -0.0034215 | 0.013659 | 0.0034235
6 | 7 | 8.2877 | 3.1876 | 8.3638e-09 | 0 | 0 | 0 | 0 | 0 | 1 | -90 | 90 | -0.001256 | -0.00031479 | 0.0012561 | 0.00031405
7 | 8 | 1.2222 | 0.47006 | 1.2334e-09 | 0 | 0 | 0 | 0 | 0 | 1 | -90 | 90 | -0.0034845 | -0.00087256 | 0.0034847 | 0.0008725
8 | 80 | 7.1313 | 2.7428 | 7.1968e-09 | 0 | 0 | 0 | 0 | 0 | 1 | -90 | 90 | -0.0088409 | -0.0022149 | 0.0088472 | 0.0022167
80 | 78 | 3.5733 | 1.3744 | 3.6061e-09 | 0 | 0 | 0 | 0 | 0 | 1 | -90 | 90 | -0.013826 | -0.0034646 | 0.013834 | 0.0034672
78 | 77 | 2.6578 | 1.0222 | 2.6822e-09 | 0 | 0 | 0 | 0 | 0 | 1 | -90 | 90 | -0.013834 | -0.0034672 | 0.01384 | 0.0034692
9 | 10 | 2.1444 | 0.82476 | 2.164e-09 | 0 | 0 | 0 | 0 | 0 | 1 | -90 | 90 | -0.00071328 | -0.00017876 | 0.00071329 | 0.00017856
10 | 12 | 0.32995 | 0.12691 | 3.3298e-10 | 0 | 0 | 0 | 0 | 0 | 1 | -90 | 90 | -0.0012711 | -0.00031837 | 0.0012712 | 0.00031834
12 | 25 | 2.0291 | 0.7804 | 2.0477e-09 | 0 | 0 | 0 | 0 | 0 | 1 | -90 | 90 | -0.0018034 | -0.00045175 | 0.0018035 | 0.00045157
25 | 26 | 0.26377 | 0.10145 | 2.6619e-10 | 0 | 0 | 0 | 0 | 0 | 1 | -90 | 90 | -0.0023713 | -0.00059388 | 0.0023714 | 0.00059386
13 | 40 | 3.0145 | 1.1594 | 6.0842e-09 | 0 | 0 | 0 | 0 | 0 | 1 | -90 | 90 | 0.14042 | 0.035524 | -0.13979 | -0.035281
13 | 29 | 9.4671 | 3.6412 | 1.9108e-08 | 0 | 0 | 0 | 0 | 0 | 1 | -90 | 90 | 0.092928 | 0.023581 | -0.092058 | -0.023248
40 | 41 | 1.6425 | 0.63174 | 3.3152e-09 | 0 | 0 | 0 | 0 | 0 | 1 | -90 | 90 | 0.1366 | 0.034482 | -0.13627 | -0.034355
29 | 30 | 2.2206 | 0.85409 | 4.482e-09 | 0 | 0 | 0 | 0 | 0 | 1 | -90 | 90 | 0.092058 | 0.023248 | -0.091854 | -0.02317
26 | 43 | 1.8054 | 0.69438 | 1.822e-09 | 0 | 0 | 0 | 0 | 0 | 1 | -90 | 90 | -0.0031839 | -0.00079749 | 0.0031841 | 0.00079739
41 | 42 | 1.3576 | 0.52216 | 2.7402e-09 | 0 | 0 | 0 | 0 | 0 | 1 | -90 | 90 | 0.13347 | 0.033655 | -0.13321 | -0.033555
14 | 15 | 0.73174 | 0.28144 | 7.3845e-10 | 0 | 0 | 0 | 0 | 0 | 1 | -90 | 90 | -0.070336 | -0.017651 | 0.070376 | 0.017666
14 | 16 | 0.5717 | 0.21988 | 5.7695e-10 | 0 | 0 | 0 | 0 | 0 | 1 | -90 | 90 | 0.067438 | 0.016924 | -0.067409 | -0.016913
15 | 17 | 2.2027 | 0.84718 | 4.4458e-09 | 0 | 0 | 0 | 0 | 0 | 1 | -90 | 90 | -0.071882 | -0.018043 | 0.072009 | 0.018092
16 | 18 | 0.95264 | 0.3664 | 9.6139e-10 | 0 | 0 | 0 | 0 | 0 | 1 | -90 | 90 | 0.064477 | 0.016178 | -0.064432 | -0.016161
17 | 31 | 1.7062 | 0.65623 | 3.4437e-09 | 0 | 0 | 0 | 0 | 0 | 1 | -90 | 90 | -0.080443 | -0.020206 | 0.080566 | 0.020252
18 | 19 | 2.1529 | 0.82802 | 2.1726e-09 | 0 | 0 | 0 | 0 | 0 | 1 | -90 | 90 | 0.025189 | 0.0063175 | -0.025174 | -0.0063119
18 | 20 | 2.5371 | 0.97582 | 2.5604e-09 | 0 | 0 | 0 | 0 | 0 | 1 | -90 | 90 | 0.039243 | 0.0098439 | -0.039199 | -0.0098273
31 | 32 | 0.45939 | 0.17669 | 9.272e-10 | 0 | 0 | 0 | 0 | 0 | 1 | -90 | 90 | -0.084313 | -0.021192 | 0.08435 | 0.021205
19 | 50 | 1.251 | 0.48114 | 1.2624e-09 | 0 | 0 | 0 | 0 | 0 | 1 | -90 | 90 | 0.024954 | 0.0062568 | -0.024946 | -0.0062536
20 | 34 | 2.1171 | 0.81426 | 2.1365e-09 | 0 | 0 | 0 | 0 | 0 | 1 | -90 | 90 | 0.029669 | 0.0074386 | -0.029648 | -0.0074308
50 | 51 | 0.34975 | 0.13452 | 3.5296e-10 | 0 | 0 | 0 | 0 | 0 | 1 | -90 | 90 | 0.023399 | 0.0058659 | -0.023397 | -0.0058651
34 | 88 | 1.127 | 0.43345 | 1.1373e-09 | 0 | 0 | 0 | 0 | 0 | 1 | -90 | 90 | 0.029648 | 0.0074308 | -0.029637 | -0.0074266
30 | 61 | 7.0986 | 2.7302 | 7.1638e-09 | 0 | 0 | 0 | 0 | 0 | 1 | -90 | 90 | 0.0049629 | 0.001243 | -0.004961 | -0.001243
30 | 67 | 3.6596 | 1.4075 | 7.3864e-09 | 0 | 0 | 0 | 0 | 0 | 1 | -90 | 90 | 0.086891 | 0.021928 | -0.08659 | -0.021812
61 | 62 | 2.5677 | 0.98757 | 2.5912e-09 | 0 | 0 | 0 | 0 | 0 | 1 | -90 | 90 | 0.004961 | 0.001243 | -0.0049603 | -0.0012429
67 | 33 | 0.96318 | 0.37045 | 1.944e-09 | 0 | 0 | 0 | 0 | 0 | 1 | -90 | 90 | 0.084698 | 0.021338 | -0.084622 | -0.021309
32 | 33 | 3.4599 | 1.3307 | 6.9833e-09 | 0 | 0 | 0 | 0 | 0 | 1 | -90 | 90 | -0.08435 | -0.021205 | 0.084622 | 0.021309
88 | 97 | 1.2699 | 0.48843 | 1.2816e-09 | 0 | 0 | 0 | 0 | 0 | 1 | -90 | 90 | 0.01128 | 0.0028262 | -0.011278 | -0.0028256
88 | 86 | 1.6929 | 0.65112 | 1.7084e-09 | 0 | 0 | 0 | 0 | 0 | 1 | -90 | 90 | 0.018357 | 0.0046004 | -0.01835 | -0.0045981
36 | 38 | 2.3637 | 0.90912 | 2.3854e-09 | 0 | 0 | 0 | 0 | 0 | 1 | -90 | 90 | -0.014268 | -0.0035756 | 0.014274 | 0.0035774
36 | 35 | 1.5517 | 0.59682 | 1.566e-09 | 0 | 0 | 0 | 0 | 0 | 1 | -90 | 90 | 0.011472 | 0.0028747 | -0.011469 | -0.0028739
38 | 55 | 0.5609 | 0.21573 | 5.6605e-10 | 0 | 0 | 0 | 0 | 0 | 1 | -90 | 90 | -0.018746 | -0.0046984 | 0.018748 | 0.0046992
35 | 37 | 6.1833 | 2.3782 | 6.24e-09 | 0 | 0 | 0 | 0 | 0 | 1 | -90 | 90 | 0.0065763 | 0.0016476 | -0.0065733 | -0.0016471
55 | 51 | 1.9136 | 0.736 | 1.9312e-09 | 0 | 0 | 0 | 0 | 0 | 1 | -90 | 90 | -0.019351 | -0.0048502 | 0.019359 | 0.0048531
52 | 53 | 0.099861 | 0.038408 | 1.0078e-10 | 0 | 0 | 0 | 0 | 0 | 1 | -90 | 90 | -0.0048014 | -0.0012032 | 0.0048014 | 0.0012032
52 | 54 | 1.5412 | 0.59277 | 1.5554e-09 | 0 | 0 | 0 | 0 | 0 | 1 | -90 | 90 | 0.0010774 | 0.00026988 | -0.0010774 | -0.00027002
53 | 39 | 3.8204 | 1.4694 | 3.8554e-09 | 0 | 0 | 0 | 0 | 0 | 1 | -90 | 90 | -0.0065689 | -0.0016462 | 0.0065707 | 0.0016466
39 | 37 | 5.2796 | 2.0306 | 5.328e-09 | 0 | 0 | 0 | 0 | 0 | 1 | -90 | 90 | -0.0065707 | -0.0016466 | 0.0065733 | 0.0016471
62 | 102 | 2.8944 | 1.1132 | 2.921e-09 | 0 | 0 | 0 | 0 | 0 | 1 | -90 | 90 | 0.0029192 | 0.00073137 | -0.0029189 | -0.00073155
84 | 85 | 3.4226 | 1.3164 | 3.454e-09 | 0 | 0 | 0 | 0 | 0 | 1 | -90 | 90 | 0.014169 | 0.0035496 | -0.014161 | -0.003547
84 | 86 | 2.1857 | 0.84065 | 2.2057e-09 | 0 | 0 | 0 | 0 | 0 | 1 | -90 | 90 | -0.01497 | -0.0037504 | 0.014976 | 0.0037523
85 | 87 | 5.3699 | 2.0653 | 5.4192e-09 | 0 | 0 | 0 | 0 | 0 | 1 | -90 | 90 | 0.011622 | 0.0029106 | -0.011614 | -0.002908
87 | 95 | 0.42491 | 0.16343 | 4.288e-10 | 0 | 0 | 0 | 0 | 0 | 1 | -90 | 90 | 0.006287 | 0.0015729 | -0.0062868 | -0.0015728
95 | 94 | 4.6322 | 1.7816 | 4.6747e-09 | 0 | 0 | 0 | 0 | 0 | 1 | -90 | 90 | 0.0054354 | 0.0013594 | -0.0054338 | -0.0013593
97 | 98 | 4.2125 | 1.6202 | 4.2512e-09 | 0 | 0 | 0 | 0 | 0 | 1 | -90 | 90 | 0.0051036 | 0.0012782 | -0.0051024 | -0.0012781
89 | 90 | 2.5388 | 0.97648 | 2.5621e-09 | 0 | 0 | 0 | 0 | 0 | 1 | -90 | 90 | -0.00094105 | -0.00023507 | 0.00094108 | 0.00023484
89 | 91 | 5.3219 | 2.0469 | 5.3707e-09 | 0 | 0 | 0 | 0 | 0 | 1 | -90 | 90 | 0.0005279 | 0.00013152 | -0.00052788 | -0.00013202
90 | 92 | 4.3202 | 1.6616 | 4.3598e-09 | 0 | 0 | 0 | 0 | 0 | 1 | -90 | 90 | -0.0013693 | -0.00034216 | 0.0013694 | 0.00034178
91 | 93 | 3.0528 | 1.1741 | 3.0808e-09 | 0 | 0 | 0 | 0 | 0 | 1 | -90 | 90 | 0.00052788 | 0.00013202 | -0.00052787 | -0.0001323
92 | 96 | 6.1413 | 2.362 | 6.1977e-09 | 0 | 0 | 0 | 0 | 0 | 1 | -90 | 90 | -0.0013694 | -0.00034178 | 0.0013695 | 0.00034125
94 | 96 | 6.8689 | 2.6419 | 6.9319e-09 | 0 | 0 | 0 | 0 | 0 | 1 | -90 | 90 | 0.0013697 | 0.00034065 | -0.0013695 | -0.00034125
98 | 99 | 2.6486 | 1.0187 | 2.6729e-09 | 0 | 0 | 0 | 0 | 0 | 1 | -90 | 90 | 0.0021299 | 0.00053311 | -0.0021298 | -0.00053331
99 | 101 | 1.155 | 0.44425 | 1.1656e-09 | 0 | 0 | 0 | 0 | 0 | 1 | -90 | 90 | 0.0021298 | 0.00053331 | -0.0021297 | -0.0005334
101 | 100 | 4.1686 | 1.6033 | 4.2069e-09 | 0 | 0 | 0 | 0 | 0 | 1 | -90 | 90 | 0.0021297 | 0.0005334 | -0.0021295 | -0.00053371
24 | 83 | 6.9647 | 2.6787 | 7.0286e-09 | 0 | 0 | 0 | 0 | 0 | 1 | -90 | 90 | -0.015473 | -0.0038781 | 0.015491 | 0.0038844
83 | 68 | 2.5831 | 0.99349 | 5.2136e-09 | 0 | 0 | 0 | 0 | 0 | 1 | -90 | 90 | -0.10103 | -0.025428 | 0.10132 | 0.025538
83 | 82 | 1.5122 | 0.58161 | 3.0521e-09 | 0 | 0 | 0 | 0 | 0 | 1 | -90 | 90 | 0.085539 | 0.021543 | -0.085418 | -0.021497
68 | 42 | 1.1614 | 0.4467 | 2.3441e-09 | 0 | 0 | 0 | 0 | 0 | 1 | -90 | 90 | -0.11248 | -0.028336 | 0.11264 | 0.028397
82 | 71 | 0.6705 | 0.25788 | 6.7665e-10 | 0 | 0 | 0 | 0 | 0 | 1 | -90 | 90 | 0.076769 | 0.01933 | -0.076726 | -0.019313
43 | 44 | 1.5388 | 0.59184 | 1.5529e-09 | 0 | 0 | 0 | 0 | 0 | 1 | -90 | 90 | -0.0037796 | -0.00094664 | 0.0037798 | 0.00094658
44 | 65 | 3.3087 | 1.2726 | 3.3391e-09 | 0 | 0 | 0 | 0 | 0 | 1 | -90 | 90 | 0.016763 | 0.0042008 | -0.016753 | -0.0041973
44 | 42 | 6.0736 | 2.336 | 6.1293e-09 | 0 | 0 | 0 | 0 | 0 | 1 | -90 | 90 | -0.020542 | -0.0051474 | 0.02057 | 0.0051575
27 | 63 | 9.8548 | 3.7903 | 9.9452e-09 | 0 | 0 | 0 | 0 | 0 | 1 | -90 | 90 | -0.0030492 | -0.0007642 | 0.0030502 | 0.00076362
63 | 64 | 5.1164 | 1.9679 | 5.1634e-09 | 0 | 0 | 0 | 0 | 0 | 1 | -90 | 90 | -0.0037208 | -0.00093168 | 0.0037216 | 0.00093148
64 | 66 | 0.98884 | 0.38032 | 9.9791e-10 | 0 | 0 | 0 | 0 | 0 | 1 | -90 | 90 | 0.0044566 | 0.0011169 | -0.0044564 | -0.0011169
64 | 65 | 3.6228 | 1.3934 | 3.6561e-09 | 0 | 0 | 0 | 0 | 0 | 1 | -90 | 90 | -0.0081781 | -0.0020483 | 0.0081808 | 0.002049
45 | 46 | 0.68672 | 0.26412 | 6.9302e-10 | 0 | 0 | 0 | 0 | 0 | 1 | -90 | 90 | 0.0052372 | 0.0013121 | -0.005237 | -0.0013121
45 | 47 | 3.3521 | 1.2893 | 3.3828e-09 | 0 | 0 | 0 | 0 | 0 | 1 | -90 | 90 | -0.010057 | -0.0025201 | 0.010061 | 0.0025212
46 | 48 | 0.83815 | 0.32237 | 8.4584e-10 | 0 | 0 | 0 | 0 | 0 | 1 | -90 | 90 | 0.0038197 | 0.00095689 | -0.0038196 | -0.00095691
47 | 49 | 1.9053 | 0.7328 | 1.9228e-09 | 0 | 0 | 0 | 0 | 0 | 1 | -90 | 90 | -0.011805 | -0.0029585 | 0.011808 | 0.0029594
48 | 60 | 4.259 | 1.6381 | 4.2981e-09 | 0 | 0 | 0 | 0 | 0 | 1 | -90 | 90 | 0.002404 | 0.00060213 | -0.0024037 | -0.00060243
49 | 70 | 5.3842 | 2.0709 | 5.4336e-09 | 0 | 0 | 0 | 0 | 0 | 1 | -90 | 90 | -0.064952 | -0.016312 | 0.065204 | 0.016408
49 | 81 | 1.7236 | 0.66292 | 1.7394e-09 | 0 | 0 | 0 | 0 | 0 | 1 | -90 | 90 | 0.053144 | 0.013352 | -0.05309 | -0.013332
70 | 71 | 2.2385 | 0.86095 | 2.259e-09 | 0 | 0 | 0 | 0 | 0 | 1 | -90 | 90 | -0.074902 | -0.018838 | 0.075041 | 0.018891
70 | 69 | 1.265 | 0.48654 | 1.2766e-09 | 0 | 0 | 0 | 0 | 0 | 1 | -90 | 90 | 0.0096979 | 0.0024298 | -0.0096966 | -0.0024294
81 | 75 | 2.1843 | 0.84011 | 2.2043e-09 | 0 | 0 | 0 | 0 | 0 | 1 | -90 | 90 | 0.049069 | 0.012324 | -0.049011 | -0.012302
69 | 59 | 3.2941 | 1.267 | 3.3244e-09 | 0 | 0 | 0 | 0 | 0 | 1 | -90 | 90 | 0.0071984 | 0.0018033 | -0.0071965 | -0.0018029
75 | 73 | 3.1327 | 1.2049 | 3.1614e-09 | 0 | 0 | 0 | 0 | 0 | 1 | -90 | 90 | 0.044625 | 0.011203 | -0.044556 | -0.011176
56 | 57 | 1.9484 | 0.7494 | 1.9663e-09 | 0 | 0 | 0 | 0 | 0 | 1 | -90 | 90 | -0.0018783 | -0.00047075 | 0.0018784 | 0.00047059
57 | 59 | 7.9434 | 3.0552 | 8.0163e-09 | 0 | 0 | 0 | 0 | 0 | 1 | -90 | 90 | -0.0043271 | -0.0010843 | 0.0043287 | 0.0010842
66 | 79 | 0.01285 | 0.0049424 | 1.2968e-11 | 0 | 0 | 0 | 0 | 0 | 1 | -90 | 90 | 0.0022779 | 0.00057089 | -0.0022779 | -0.00057089
72 | 73 | 2.7472 | 1.0566 | 2.7725e-09 | 0 | 0 | 0 | 0 | 0 | 1 | -90 | 90 | -0.038034 | -0.0095358 | 0.038078 | 0.0095527
72 | 74 | 1.5759 | 0.60612 | 1.5904e-09 | 0 | 0 | 0 | 0 | 0 | 1 | -90 | 90 | 0.025819 | 0.0064746 | -0.025808 | -0.0064702
74 | 76 | 3.2632 | 1.2551 | 3.2932e-09 | 0 | 0 | 0 | 0 | 0 | 1 | -90 | 90 | 0.018013 | 0.0045166 | -0.018001 | -0.0045124
76 | 77 | 0.92776 | 0.35683 | 9.3627e-10 | 0 | 0 | 0 | 0 | 0 | 1 | -90 | 90 | 0.015922 | 0.0039914 | -0.01592 | -0.0039904