## bus_data
BUS_I | BUS_TYPE | Pd | Qd | Gs | Bs | area | Vm | Va | baseKV | zone | Vmax | Vmin
1 | 1 | 0.0030641 | 0.00076794 | 0 | 0 | 1 | 0.99513 | -0.033994 | 0.4 | 1 | 1.1 | 0.9
2 | 1 | 0.002383 | 0.00059723 | 0 | 0 | 1 | 0.99559 | -0.03075 | 0.4 | 1 | 1.1 | 0.9
3 | 1 | 0.0052472 | 0.0013151 | 0 | 0 | 1 | 0.99483 | -0.036129 | 0.4 | 1 | 1.1 | 0.9
4 | 1 | 0 | 0 | 0 | 0 | 1 | 0.99633 | -0.025542 | 0.4 | 1 | 1.1 | 0.9
5 | 1 | 0.003255 | 0.00081579 | 0 | 0 | 1 | 0.99467 | -0.037217 | 0.4 | 1 | 1.1 | 0.9
74 | 1 | 0.0022463 | 0.00056297 | 0 | 0 | 1 | 0.98772 | -0.0861 | 0.4 | 1 | 1.1 | 0.9
22 | 1 | 0.0025555 | 0.00064046 | 0 | 0 | 1 | 0.98779 | -0.085636 | 0.4 | 1 | 1.1 | 0.9
61 | 1 | 0 | 0 | 0 | 0 | 1 | 0.99717 | -0.019674 | 0.4 | 1 | 1.1 | 0.9
62 | 1 | 0.0033837 | 0.00084804 | 0 | 0 | 1 | 0.99348 | -0.045468 | 0.4 | 1 | 1.1 | 0.9
79 | 1 | 0.0035988 | 0.00090195 | 0 | 0 | 1 | 0.99704 | -0.020616 | 0.4 | 1 | 1.1 | 0.9
36 | 1 | 0 | 0 | 0 | 0 | 1 | 0.99791 | -0.014517 | 0.4 | 1 | 1.1 | 0.9
16 | 1 | 0.01053 | 0.002639 | 0 | 0 | 1 | 0.98928 | -0.07509 | 0.4 | 1 | 1.1 | 0.9
18 | 1 | 0 | 0 | 0 | 0 | 1 | 0.98813 | -0.083203 | 0.4 | 1 | 1.1 | 0.9
24 | 1 | 0.00044562 | 0.00011168 | 0 | 0 | 1 | 0.98523 | -0.10377 | 0.4 | 1 | 1.1 | 0.9
26 | 1 | 0.00067032 | 0.000168 | 0 | 0 | 1 | 0.9852 | -0.104 | 0.4 | 1 | 1.1 | 0.9
23 | 1 | 0.0004477 | 0.0001122 | 0 | 0 | 1 | 0.98526 | -0.10354 | 0.4 | 1 | 1.1 | 0.9
6 | 1 | 0.0024152 | 0.00060531 | 0 | 0 | 1 | 0.99605 | -0.027577 | 0.4 | 1 | 1.1 | 0.9
7 | 1 | 0.0027529 | 0.00068993 | 0 | 0 | 1 | 0.99647 | -0.024636 | 0.4 | 1 | 1.1 | 0.9
8 | 1 | 0.003641 | 0.00091252 | 0 | 0 | 1 | 0.99593 | -0.028409 | 0.4 | 1 | 1.1 | 0.9
9 | 1 | 0 | 0 | 0 | 0 | 1 | 0.997 | -0.020957 | 0.4 | 1 | 1.1 | 0.9
10 | 1 | 0.0023259 | 0.00058293 | 0 | 0 | 1 | 0.99581 | -0.029309 | 0.4 | 1 | 1.1 | 0.9
19 | 1 | 0.0012033 | 0.00030158 | 0 | 0 | 1 | 0.99646 | -0.024763 | 0.4 | 1 | 1.1 | 0.9
60 | 1 | 0.0011758 | 0.00029468 | 0 | 0 | 1 | 0.996 | -0.028014 | 0.4 | 1 | 1.1 | 0.9
17 | 1 | 0.00077858 | 0.00019513 | 0 | 0 | 1 | 0.99762 | -0.016678 | 0.4 | 1 | 1.1 | 0.9
57 | 1 | 0.0020421 | 0.00051179 | 0 | 0 | 1 | 0.99655 | -0.024084 | 0.4 | 1 | 1.1 | 0.9
35 | 1 | 0.00078043 | 0.0001956 | 0 | 0 | 1 | 0.99893 | -0.0075079 | 0.4 | 1 | 1.1 | 0.9
65 | 1 | 0.0010585 | 0.00026528 | 0 | 0 | 1 | 0.99575 | -0.029733 | 0.4 | 1 | 1.1 | 0.9
34 | 3 | 0.0025784 | 0.00064621 | 0 | 0 | 1 | 1 | 0 | 0.4 | 1 | 1.1 | 0.9
55 | 1 | 0.0015769 | 0.00039521 | 0 | 0 | 1 | 0.99619 | -0.026595 | 0.4 | 1 | 1.1 | 0.9
59 | 1 | 0.0022593 | 0.00056623 | 0 | 0 | 1 | 0.99571 | -0.029958 | 0.4 | 1 | 1.1 | 0.9
11 | 1 | 0.00050089 | 0.00012554 | 0 | 0 | 1 | 0.98549 | -0.10195 | 0.4 | 1 | 1.1 | 0.9
12 | 1 | 0.00051427 | 0.00012889 | 0 | 0 | 1 | 0.9854 | -0.10259 | 0.4 | 1 | 1.1 | 0.9
13 | 1 | 0.0013593 | 0.00034068 | 0 | 0 | 1 | 0.98559 | -0.10119 | 0.4 | 1 | 1.1 | 0.9
14 | 1 | 0.00054454 | 0.00013648 | 0 | 0 | 1 | 0.98539 | -0.10265 | 0.4 | 1 | 1.1 | 0.9
15 | 1 | 0.00146 | 0.0003659 | 0 | 0 | 1 | 0.98562 | -0.101 | 0.4 | 1 | 1.1 | 0.9
27 | 1 | 0.0003899 | 9.7719e-05 | 0 | 0 | 1 | 0.98532 | -0.10315 | 0.4 | 1 | 1.1 | 0.9
53 | 1 | 0.001619 | 0.00040577 | 0 | 0 | 1 | 0.98582 | -0.099592 | 0.4 | 1 | 1.1 | 0.9
25 | 1 | 0 | 0 | 0 | 0 | 1 | 0.98528 | -0.10344 | 0.4 | 1 | 1.1 | 0.9
54 | 1 | 0.0044831 | 0.0011236 | 0 | 0 | 1 | 0.98599 | -0.098378 | 0.4 | 1 | 1.1 | 0.9
20 | 1 | 0 | 0 | 0 | 0 | 1 | 0.98645 | -0.095129 | 0.4 | 1 | 1.1 | 0.9
21 | 1 | 0.0010248 | 0.00025683 | 0 | 0 | 1 | 0.98795 | -0.084478 | 0.4 | 1 | 1.1 | 0.9
33 | 1 | 0.00078582 | 0.00019695 | 0 | 0 | 1 | 0.99902 | -0.0068583 | 0.4 | 1 | 1.1 | 0.9
56 | 1 | 0.0026407 | 0.00066183 | 0 | 0 | 1 | 0.99569 | -0.030082 | 0.4 | 1 | 1.1 | 0.9
58 | 1 | 0.0018363 | 0.00046021 | 0 | 0 | 1 | 0.99495 | -0.035306 | 0.4 | 1 | 1.1 | 0.9
68 | 1 | 0.0010624 | 0.00026626 | 0 | 0 | 1 | 0.99092 | -0.063715 | 0.4 | 1 | 1.1 | 0.9
67 | 1 | 0.0042503 | 0.0010652 | 0 | 0 | 1 | 0.99097 | -0.063371 | 0.4 | 1 | 1.1 | 0.9
32 | 1 | 0.0008126 | 0.00020366 | 0 | 0 | 1 | 0.98639 | -0.095522 | 0.4 | 1 | 1.1 | 0.9
29 | 1 | 0.00042173 | 0.0001057 | 0 | 0 | 1 | 0.98604 | -0.097995 | 0.4 | 1 | 1.1 | 0.9
40 | 1 | 0.00076648 | 0.0001921 | 0 | 0 | 1 | 0.98774 | -0.08594 | 0.4 | 1 | 1.1 | 0.9
66 | 1 | 0.0034453 | 0.00086347 | 0 | 0 | 1 | 0.99565 | -0.030518 | 0.4 | 1 | 1.1 | 0.9
42 | 1 | 0.0013841 | 0.00034689 | 0 | 0 | 1 | 0.99461 | -0.037816 | 0.4 | 1 | 1.1 | 0.9
41 | 1 | 0.002408 | 0.0006035 | 0 | 0 | 1 | 0.99466 | -0.037449 | 0.4 | 1 | 1.1 | 0.9
44 | 1 | 0.00049959 | 0.00012521 | 0 | 0 | 1 | 0.99569 | -0.030107 | 0.4 | 1 | 1.1 | 0.9
30 | 1 | 0.0011574 | 0.00029008 | 0 | 0 | 1 | 0.9854 | -0.10258 | 0.4 | 1 | 1.1 | 0.9
39 | 1 | 0.0026065 | 0.00065325 | 0 | 0 | 1 | 0.98712 | -0.090323 | 0.4 | 1 | 1.1 | 0.9
28 | 1 | 0 | 0 | 0 | 0 | 1 | 0.98526 | -0.10354 | 0.4 | 1 | 1.1 | 0.9
77 | 1 | 0.00069742 | 0.00017479 | 0 | 0 | 1 | 0.98525 | -0.1036 | 0.4 | 1 | 1.1 | 0.9
31 | 1 | 0.0013124 | 0.00032891 | 0 | 0 | 1 | 0.9853 | -0.10325 | 0.4 | 1 | 1.1 | 0.9
51 | 1 | 0.00077412 | 0.00019401 | 0 | 0 | 1 | 0.9851 | -0.10472 | 0.4 | 1 | 1.1 | 0.9
52 | 1 | 0.0013776 | 0.00034527 | 0 | 0 | 1 | 0.98491 | -0.10603 | 0.4 | 1 | 1.1 | 0.9
37 | 1 | 0.0026065 | 0.00065325 | 0 | 0 | 1 | 0.98705 | -0.09082 | 0.4 | 1 | 1.1 | 0.9
38 | 1 | 0.0021846 | 0.00054751 | 0 | 0 | 1 | 0.98699 | -0.091279 | 0.4 | 1 | 1.1 | 0.9
43 | 1 | 0.0046369 | 0.0011621 | 0 | 0 | 1 | 0.99483 | -0.036257 | 0.4 | 1 | 1.1 | 0.9
45 | 1 | 0.0020895 | 0.00052368 | 0 | 0 | 1 | 0.9948 | -0.036474 | 0.4 | 1 | 1.1 | 0.9
64 | 1 | 0.0012117 | 0.00030369 | 0 | 0 | 1 | 0.99476 | -0.036775 | 0.4 | 1 | 1.1 | 0.9
46 | 1 | 0.00094877 | 0.00023778 | 0 | 0 | 1 | 0.98466 | -0.10785 | 0.4 | 1 | 1.1 | 0.9
47 | 1 | 0.00070556 | 0.00017683 | 0 | 0 | 1 | 0.98453 | -0.10872 | 0.4 | 1 | 1.1 | 0.9
48 | 1 | 0.00090042 | 0.00022567 | 0 | 0 | 1 | 0.98479 | -0.10688 | 0.4 | 1 | 1.1 | 0.9
49 | 1 | 0.0035534 | 0.00089057 | 0 | 0 | 1 | 0.98432 | -0.11021 | 0.4 | 1 | 1.1 | 0.9
50 | 1 | 0.00094422 | 0.00023664 | 0 | 0 | 1 | 0.98483 | -0.10659 | 0.4 | 1 | 1.1 | 0.9
63 | 1 | 0.0027805 | 0.00069686 | 0 | 0 | 1 | 0.99405 | -0.041632 | 0.4 | 1 | 1.1 | 0.9
76 | 1 | 0.011865 | 0.0029736 | 0 | 0 | 1 | 0.99235 | -0.053636 | 0.4 | 1 | 1.1 | 0.9
71 | 1 | 0 | 0 | 0 | 0 | 1 | 0.99143 | -0.060089 | 0.4 | 1 | 1.1 | 0.9
69 | 1 | 0 | 0 | 0 | 0 | 1 | 0.99108 | -0.062614 | 0.4 | 1 | 1.1 | 0.9
70 | 1 | 0.00048117 | 0.00012059 | 0 | 0 | 1 | 0.99101 | -0.063065 | 0.4 | 1 | 1.1 | 0.9
73 | 1 | 0.00078971 | 0.00019792 | 0 | 0 | 1 | 0.99096 | -0.063465 | 0.4 | 1 | 1.1 | 0.9
72 | 1 | 0.00090761 | 0.00022747 | 0 | 0 | 1 | 0.99094 | -0.063561 | 0.4 | 1 | 1.1 | 0.9

## generator_data
GEN_BUS | PG | QG | QMAX | QMIN | VG | MBASE | GEN_STATUS | PMAX | PMIN
34 | 0.14026 | 0.03528 | 10 | -10 | 1 | 100 | 1 | 10 | 0

## branch_data
F_BUS | T_BUS | BR_R | BR_X | BR_B | RATE_A | RATE_B | RATE_C | TAP | SHIFT | BR_STATUS | ANGMIN | ANGMAX | P_in | Q_in | P_out | Q_out
1 | 2 | 3.6164 | 1.3909 | 3.6495e-09 | 0 | 0 | 0 | 0 | 0 | 1 | -90 | 90 | -0.011569 | -0.0028992 | 0.011575 | 0.0029008
1 | 3 | 3.2367 | 1.2449 | 3.2664e-09 | 0 | 0 | 0 | 0 | 0 | 1 | -90 | 90 | 0.0085053 | 0.0021313 | -0.0085027 | -0.0021306
2 | 4 | 4.8206 | 1.8541 | 4.8648e-09 | 0 | 0 | 0 | 0 | 0 | 1 | -90 | 90 | -0.013958 | -0.0034981 | 0.013968 | 0.0035015
3 | 5 | 4.3087 | 1.6572 | 4.3482e-09 | 0 | 0 | 0 | 0 | 0 | 1 | -90 | 90 | 0.0032555 | 0.00081555 | -0.003255 | -0.00081579
4 | 61 | 1.1172 | 0.4297 | 1.1275e-09 | 0 | 0 | 0 | 0 | 0 | 1 | -90 | 90 | -0.0684 | -0.017199 | 0.068456 | 0.017221
4 | 62 | 4.7564 | 1.8294 | 4.8001e-09 | 0 | 0 | 0 | 0 | 0 | 1 | -90 | 90 | 0.054432 | 0.013698 | -0.054281 | -0.01364
74 | 22 | 2.6245 | 1.0094 | 2.6486e-09 | 0 | 0 | 0 | 0 | 0 | 1 | -90 | 90 | -0.0022463 | -0.00056298 | 0.0022464 | 0.00056277
22 | 18 | 6.4348 | 2.4749 | 6.4939e-09 | 0 | 0 | 0 | 0 | 0 | 1 | -90 | 90 | -0.0048019 | -0.0012032 | 0.0048035 | 0.0012032
61 | 79 | 3.3882 | 1.3032 | 3.4193e-09 | 0 | 0 | 0 | 0 | 0 | 1 | -90 | 90 | 0.0035993 | 0.00090179 | -0.0035988 | -0.00090195
61 | 36 | 0.93379 | 0.35915 | 9.4236e-10 | 0 | 0 | 0 | 0 | 0 | 1 | -90 | 90 | -0.072055 | -0.018122 | 0.072107 | 0.018142
62 | 16 | 7.4906 | 2.881 | 7.5593e-09 | 0 | 0 | 0 | 0 | 0 | 1 | -90 | 90 | 0.050897 | 0.012792 | -0.050688 | -0.012713
36 | 34 | 1.6154 | 0.6213 | 3.2604e-09 | 0 | 0 | 0 | 0 | 0 | 1 | -90 | 90 | -0.11746 | -0.029526 | 0.1177 | 0.029617
36 | 9 | 1.8452 | 0.7097 | 1.8622e-09 | 0 | 0 | 0 | 0 | 0 | 1 | -90 | 90 | 0.045355 | 0.011384 | -0.045315 | -0.011368
16 | 18 | 2.5768 | 0.99109 | 2.6005e-09 | 0 | 0 | 0 | 0 | 0 | 1 | -90 | 90 | 0.040158 | 0.010073 | -0.040113 | -0.010056
18 | 20 | 5.8059 | 2.233 | 5.8592e-09 | 0 | 0 | 0 | 0 | 0 | 1 | -90 | 90 | 0.026113 | 0.0065486 | -0.02607 | -0.0065326
18 | 21 | 1.7613 | 0.67742 | 1.7775e-09 | 0 | 0 | 0 | 0 | 0 | 1 | -90 | 90 | 0.009197 | 0.0023046 | -0.0091954 | -0.0023041
24 | 26 | 4.3888 | 1.688 | 4.429e-09 | 0 | 0 | 0 | 0 | 0 | 1 | -90 | 90 | 0.00067034 | 0.00016758 | -0.00067032 | -0.000168
24 | 23 | 2.5278 | 0.97222 | 2.551e-09 | 0 | 0 | 0 | 0 | 0 | 1 | -90 | 90 | -0.001116 | -0.00027926 | 0.001116 | 0.00027902
23 | 25 | 0.78081 | 0.30031 | 7.8798e-10 | 0 | 0 | 0 | 0 | 0 | 1 | -90 | 90 | -0.0015637 | -0.00039123 | 0.0015637 | 0.00039116
6 | 7 | 3.1146 | 1.1979 | 3.1431e-09 | 0 | 0 | 0 | 0 | 0 | 1 | -90 | 90 | -0.012202 | -0.0030574 | 0.012207 | 0.003059
6 | 8 | 1.0982 | 0.42237 | 1.1082e-09 | 0 | 0 | 0 | 0 | 0 | 1 | -90 | 90 | 0.0097865 | 0.0024521 | -0.0097854 | -0.0024518
7 | 9 | 3.1815 | 1.2237 | 3.2107e-09 | 0 | 0 | 0 | 0 | 0 | 1 | -90 | 90 | -0.01496 | -0.0037489 | 0.014967 | 0.0037515
8 | 10 | 1.8909 | 0.72727 | 1.9083e-09 | 0 | 0 | 0 | 0 | 0 | 1 | -90 | 90 | 0.0061444 | 0.0015393 | -0.0061436 | -0.0015392
9 | 57 | 1.3369 | 0.51421 | 1.3492e-09 | 0 | 0 | 0 | 0 | 0 | 1 | -90 | 90 | 0.030348 | 0.0076166 | -0.030334 | -0.0076117
10 | 65 | 1.4316 | 0.5506 | 1.4447e-09 | 0 | 0 | 0 | 0 | 0 | 1 | -90 | 90 | 0.0038177 | 0.00095622 | -0.0038175 | -0.00095627
19 | 60 | 2.5677 | 0.98758 | 2.5913e-09 | 0 | 0 | 0 | 0 | 0 | 1 | -90 | 90 | 0.016374 | 0.0041045 | -0.016367 | -0.004102
19 | 17 | 5.9572 | 2.2912 | 6.0118e-09 | 0 | 0 | 0 | 0 | 0 | 1 | -90 | 90 | -0.017577 | -0.0044061 | 0.017597 | 0.0044131
60 | 66 | 2.1295 | 0.81905 | 2.1491e-09 | 0 | 0 | 0 | 0 | 0 | 1 | -90 | 90 | 0.015191 | 0.0038073 | -0.015186 | -0.0038055
17 | 35 | 6.4844 | 2.494 | 6.5439e-09 | 0 | 0 | 0 | 0 | 0 | 1 | -90 | 90 | -0.018376 | -0.0046082 | 0.018399 | 0.0046166
57 | 55 | 1.1503 | 0.44244 | 1.1609e-09 | 0 | 0 | 0 | 0 | 0 | 1 | -90 | 90 | 0.028292 | 0.0070999 | -0.028283 | -0.0070962
35 | 33 | 0.44119 | 0.16969 | 4.4524e-10 | 0 | 0 | 0 | 0 | 0 | 1 | -90 | 90 | -0.01918 | -0.0048122 | 0.019181 | 0.0048128
65 | 59 | 1.0553 | 0.40587 | 1.0649e-09 | 0 | 0 | 0 | 0 | 0 | 1 | -90 | 90 | 0.002759 | 0.00069099 | -0.0027589 | -0.00069106
34 | 33 | 4.4785 | 1.7225 | 4.5196e-09 | 0 | 0 | 0 | 0 | 0 | 1 | -90 | 90 | 0.019986 | 0.0050166 | -0.019967 | -0.0050097
55 | 56 | 1.691 | 0.6504 | 1.7066e-09 | 0 | 0 | 0 | 0 | 0 | 1 | -90 | 90 | 0.026706 | 0.006701 | -0.026693 | -0.0066962
59 | 44 | 3.8424 | 1.4778 | 3.8776e-09 | 0 | 0 | 0 | 0 | 0 | 1 | -90 | 90 | 0.0004996 | 0.00012483 | -0.00049959 | -0.00012521
11 | 12 | 2.1883 | 0.84167 | 2.2084e-09 | 0 | 0 | 0 | 0 | 0 | 1 | -90 | 90 | 0.0037105 | 0.00092836 | -0.0037101 | -0.00092845
11 | 13 | 2.2564 | 0.86785 | 2.2771e-09 | 0 | 0 | 0 | 0 | 0 | 1 | -90 | 90 | -0.0042114 | -0.0010539 | 0.0042118 | 0.0010538
12 | 14 | 0.24146 | 0.09287 | 2.4368e-10 | 0 | 0 | 0 | 0 | 0 | 1 | -90 | 90 | 0.0031959 | 0.00079957 | -0.0031959 | -0.00079958
13 | 15 | 0.42837 | 0.16476 | 4.323e-10 | 0 | 0 | 0 | 0 | 0 | 1 | -90 | 90 | -0.0055711 | -0.0013945 | 0.0055713 | 0.0013945
14 | 27 | 2.3582 | 0.90701 | 2.3799e-09 | 0 | 0 | 0 | 0 | 0 | 1 | -90 | 90 | 0.0026513 | 0.0006631 | -0.0026511 | -0.00066326
15 | 53 | 2.5364 | 0.97554 | 2.5597e-09 | 0 | 0 | 0 | 0 | 0 | 1 | -90 | 90 | -0.0070312 | -0.0017604 | 0.0070326 | 0.0017607
27 | 25 | 1.657 | 0.63731 | 1.6722e-09 | 0 | 0 | 0 | 0 | 0 | 1 | -90 | 90 | 0.0022612 | 0.00056555 | -0.0022611 | -0.00056567
53 | 54 | 1.7741 | 0.68236 | 1.7904e-09 | 0 | 0 | 0 | 0 | 0 | 1 | -90 | 90 | -0.0086516 | -0.0021665 | 0.0086531 | 0.0021669
25 | 28 | 1.7077 | 0.6568 | 1.7234e-09 | 0 | 0 | 0 | 0 | 0 | 1 | -90 | 90 | 0.00069743 | 0.00017451 | -0.00069742 | -0.00017468
54 | 32 | 2.7507 | 1.058 | 2.776e-09 | 0 | 0 | 0 | 0 | 0 | 1 | -90 | 90 | -0.013136 | -0.0032905 | 0.013141 | 0.0032922
20 | 32 | 0.35656 | 0.13714 | 3.5983e-10 | 0 | 0 | 0 | 0 | 0 | 1 | -90 | 90 | 0.013955 | 0.0034961 | -0.013954 | -0.0034958
20 | 29 | 2.9978 | 1.153 | 3.0253e-09 | 0 | 0 | 0 | 0 | 0 | 1 | -90 | 90 | 0.012115 | 0.0030365 | -0.01211 | -0.0030349
21 | 40 | 2.2738 | 0.87454 | 2.2947e-09 | 0 | 0 | 0 | 0 | 0 | 1 | -90 | 90 | 0.0081706 | 0.0020473 | -0.008169 | -0.0020469
56 | 58 | 2.8085 | 1.0802 | 2.8342e-09 | 0 | 0 | 0 | 0 | 0 | 1 | -90 | 90 | 0.024052 | 0.0060344 | -0.024035 | -0.006028
58 | 63 | 3.6763 | 1.414 | 3.7101e-09 | 0 | 0 | 0 | 0 | 0 | 1 | -90 | 90 | 0.022198 | 0.0055677 | -0.022179 | -0.0055606
68 | 67 | 4.1449 | 1.5942 | 4.1829e-09 | 0 | 0 | 0 | 0 | 0 | 1 | -90 | 90 | -0.0010624 | -0.00026626 | 0.0010624 | 0.00026587
67 | 69 | 1.8216 | 0.7006 | 1.8383e-09 | 0 | 0 | 0 | 0 | 0 | 1 | -90 | 90 | -0.0053128 | -0.0013311 | 0.0053133 | 0.0013311
29 | 30 | 4.964 | 1.9092 | 5.0096e-09 | 0 | 0 | 0 | 0 | 0 | 1 | -90 | 90 | 0.011688 | 0.0029292 | -0.011681 | -0.0029269
40 | 39 | 7.5187 | 2.8918 | 7.5877e-09 | 0 | 0 | 0 | 0 | 0 | 1 | -90 | 90 | 0.0074025 | 0.0018548 | -0.007398 | -0.0018538
66 | 43 | 6.3065 | 2.4256 | 6.3643e-09 | 0 | 0 | 0 | 0 | 0 | 1 | -90 | 90 | 0.01174 | 0.002942 | -0.011731 | -0.002939
42 | 41 | 3.4166 | 1.3141 | 3.448e-09 | 0 | 0 | 0 | 0 | 0 | 1 | -90 | 90 | -0.0013841 | -0.00034689 | 0.0013842 | 0.00034658
41 | 43 | 4.0461 | 1.5562 | 4.0832e-09 | 0 | 0 | 0 | 0 | 0 | 1 | -90 | 90 | -0.0037922 | -0.00095008 | 0.0037928 | 0.00094992
30 | 31 | 0.80199 | 0.30846 | 8.0935e-10 | 0 | 0 | 0 | 0 | 0 | 1 | -90 | 90 | 0.010524 | 0.0026368 | -0.010523 | -0.0026365
39 | 37 | 1.3172 | 0.50662 | 1.3293e-09 | 0 | 0 | 0 | 0 | 0 | 1 | -90 | 90 | 0.0047915 | 0.0012006 | -0.0047912 | -0.0012006
28 | 77 | 1.1827 | 0.45489 | 1.1936e-09 | 0 | 0 | 0 | 0 | 0 | 1 | -90 | 90 | 0.00069742 | 0.00017468 | -0.00069741 | -0.00017479
31 | 51 | 2.0147 | 0.7749 | 2.0332e-09 | 0 | 0 | 0 | 0 | 0 | 1 | -90 | 90 | 0.0092103 | 0.0023076 | -0.0092084 | -0.0023071
51 | 52 | 1.9619 | 0.75458 | 1.9799e-09 | 0 | 0 | 0 | 0 | 0 | 1 | -90 | 90 | 0.0084343 | 0.0021131 | -0.0084327 | -0.0021127
52 | 50 | 1.0058 | 0.38683 | 1.015e-09 | 0 | 0 | 0 | 0 | 0 | 1 | -90 | 90 | 0.0070551 | 0.0017674 | -0.0070545 | -0.0017673
37 | 38 | 2.6671 | 1.0258 | 2.6916e-09 | 0 | 0 | 0 | 0 | 0 | 1 | -90 | 90 | 0.0021847 | 0.0005473 | -0.0021846 | -0.00054751
43 | 45 | 0.84661 | 0.32562 | 8.5438e-10 | 0 | 0 | 0 | 0 | 0 | 1 | -90 | 90 | 0.0033014 | 0.00082702 | -0.0033013 | -0.00082707
45 | 64 | 3.1995 | 1.2306 | 3.2288e-09 | 0 | 0 | 0 | 0 | 0 | 1 | -90 | 90 | 0.0012118 | 0.00030339 | -0.0012117 | -0.00030369
46 | 47 | 2.5761 | 0.99079 | 2.5997e-09 | 0 | 0 | 0 | 0 | 0 | 1 | -90 | 90 | 0.0042602 | 0.0010671 | -0.0042597 | -0.0010672
46 | 48 | 2.3477 | 0.90296 | 2.3692e-09 | 0 | 0 | 0 | 0 | 0 | 1 | -90 | 90 | -0.005209 | -0.0013049 | 0.0052097 | 0.0013049
47 | 49 | 5.288 | 2.0339 | 5.3365e-09 | 0 | 0 | 0 | 0 | 0 | 1 | -90 | 90 | 0.0035541 | 0.00089034 | -0.0035534 | -0.00089057
48 | 50 | 0.60751 | 0.23366 | 6.1308e-10 | 0 | 0 | 0 | 0 | 0 | 1 | -90 | 90 | -0.0061101 | -0.0015306 | 0.0061103 | 0.0015306
63 | 76 | 7.9594 | 3.0613 | 8.0324e-09 | 0 | 0 | 0 | 0 | 0 | 1 | -90 | 90 | 0.019398 | 0.0048638 | -0.019366 | -0.0048522
76 | 71 | 11.013 | 4.2358 | 1.1114e-08 | 0 | 0 | 0 | 0 | 0 | 1 | -90 | 90 | 0.0075014 | 0.0018786 | -0.0074947 | -0.0018771
71 | 69 | 4.3074 | 1.6567 | 4.3469e-09 | 0 | 0 | 0 | 0 | 0 | 1 | -90 | 90 | 0.0074947 | 0.0018771 | -0.0074921 | -0.0018765
69 | 70 | 2.6451 | 1.0173 | 2.6694e-09 | 0 | 0 | 0 | 0 | 0 | 1 | -90 | 90 | 0.0021787 | 0.00054538 | -0.0021786 | -0.00054559
70 | 73 | 3.016 | 1.16 | 3.0437e-09 | 0 | 0 | 0 | 0 | 0 | 1 | -90 | 90 | 0.0016974 | 0.000425 | -0.0016973 | -0.00042526
73 | 72 | 1.3388 | 0.51492 | 1.3511e-09 | 0 | 0 | 0 | 0 | 0 | 1 | -90 | 90 | 0.00090762 | 0.00022734 | -0.00090761 | -0.00022747