## bus_data
BUS_I | BUS_TYPE | Pd | Qd | Gs | Bs | area | Vm | Va | baseKV | zone | Vmax | Vmin
1 | 1 | 0.005068 | 0.0012702 | 0 | 0 | 1 | 0.97633 | -0.16558 | 0.4 | 1 | 1.1 | 0.9
2 | 1 | 0.0021454 | 0.00053768 | 0 | 0 | 1 | 0.9787 | -0.14861 | 0.4 | 1 | 1.1 | 0.9
3 | 1 | 0.013252 | 0.0033214 | 0 | 0 | 1 | 0.97428 | -0.18023 | 0.4 | 1 | 1.1 | 0.9
4 | 1 | 0.0026937 | 0.00067511 | 0 | 0 | 1 | 0.98146 | -0.12907 | 0.4 | 1 | 1.1 | 0.9
5 | 1 | 0.037765 | 0.0094648 | 0 | 0 | 1 | 0.97332 | -0.18714 | 0.4 | 1 | 1.1 | 0.9
6 | 1 | 0.0020062 | 0.00050281 | 0 | 0 | 1 | 0.98285 | -0.11918 | 0.4 | 1 | 1.1 | 0.9
7 | 1 | 0 | 0 | 0 | 0 | 1 | 0.97309 | -0.18885 | 0.4 | 1 | 1.1 | 0.9
11 | 1 | 0 | 0 | 0 | 0 | 1 | 0.98412 | -0.11028 | 0.4 | 1 | 1.1 | 0.9
10 | 1 | 0 | 0 | 0 | 0 | 1 | 0.97175 | -0.1985 | 0.4 | 1 | 1.1 | 0.9
13 | 1 | 0 | 0 | 0 | 0 | 1 | 0.98914 | -0.07507 | 0.4 | 1 | 1.1 | 0.9
9 | 1 | 0.0032135 | 0.00080539 | 0 | 0 | 1 | 0.97136 | -0.20129 | 0.4 | 1 | 1.1 | 0.9
14 | 1 | 0 | 0 | 0 | 0 | 1 | 0.99479 | -0.035852 | 0.4 | 1 | 1.1 | 0.9
21 | 1 | 0.0099656 | 0.0024976 | 0 | 0 | 1 | 0.99607 | -0.027028 | 0.4 | 1 | 1.1 | 0.9
20 | 1 | 0.0030203 | 0.00075696 | 0 | 0 | 1 | 0.9944 | -0.03855 | 0.4 | 1 | 1.1 | 0.9
12 | 1 | 0 | 0 | 0 | 0 | 1 | 0.99217 | -0.053947 | 0.4 | 1 | 1.1 | 0.9
16 | 1 | 0 | 0 | 0 | 0 | 1 | 0.99876 | -0.0084887 | 0.4 | 1 | 1.1 | 0.9
22 | 3 | 0 | 0 | 0 | 0 | 1 | 1 | 0 | 0.4 | 1 | 1.1 | 0.9
8 | 1 | 0.0014692 | 0.00036823 | 0 | 0 | 1 | 0.97136 | -0.20133 | 0.4 | 1 | 1.1 | 0.9
17 | 1 | 0.0042923 | 0.0010757 | 0 | 0 | 1 | 0.99836 | -0.011474 | 0.4 | 1 | 1.1 | 0.9
18 | 1 | 0 | 0 | 0 | 0 | 1 | 0.9985 | -0.010476 | 0.4 | 1 | 1.1 | 0.9
23 | 1 | 0.05384 | 0.013494 | 0 | 0 | 1 | 0.99893 | -0.0074847 | 0.4 | 1 | 1.1 | 0.9
19 | 1 | 0.035639 | 0.0089321 | 0 | 0 | 1 | 0.99855 | -0.010168 | 0.4 | 1 | 1.1 | 0.9

## generator_data
GEN_BUS | PG | QG | QMAX | QMIN | VG | MBASE | GEN_STATUS | PMAX | PMIN
22 | 0.17626 | 0.044419 | 10 | -10 | 1 | 100 | 1 | 10 | 0

## branch_data
F_BUS | T_BUS | BR_R | BR_X | BR_B | RATE_A | RATE_B | RATE_C | TAP | SHIFT | BR_STATUS | ANGMIN | ANGMAX | P_in | Q_in | P_out | Q_out
1 | 2 | 3.4743 | 1.3363 | 3.5062e-09 | 0 | 0 | 0 | 0 | 0 | 1 | -90 | 90 | -0.06093 | -0.015289 | 0.061074 | 0.015344
1 | 3 | 3.2567 | 1.2526 | 3.2866e-09 | 0 | 0 | 0 | 0 | 0 | 1 | -90 | 90 | 0.055862 | 0.014018 | -0.055749 | -0.013975
2 | 4 | 3.8839 | 1.4938 | 3.9195e-09 | 0 | 0 | 0 | 0 | 0 | 1 | -90 | 90 | -0.063219 | -0.015881 | 0.063392 | 0.015947
3 | 5 | 2.011 | 0.77345 | 2.0294e-09 | 0 | 0 | 0 | 0 | 0 | 1 | -90 | 90 | 0.042497 | 0.010654 | -0.042456 | -0.010638
4 | 6 | 1.8929 | 0.72802 | 1.9102e-09 | 0 | 0 | 0 | 0 | 0 | 1 | -90 | 90 | -0.066085 | -0.016622 | 0.066177 | 0.016657
5 | 7 | 4.4782 | 1.7224 | 4.5193e-09 | 0 | 0 | 0 | 0 | 0 | 1 | -90 | 90 | 0.0046918 | 0.0011736 | -0.0046907 | -0.0011736
6 | 11 | 1.6581 | 0.63772 | 1.6733e-09 | 0 | 0 | 0 | 0 | 0 | 1 | -90 | 90 | -0.068183 | -0.01716 | 0.068268 | 0.017192
7 | 10 | 25.2959 | 9.7292 | 2.5528e-08 | 0 | 0 | 0 | 0 | 0 | 1 | -90 | 90 | 0.0046907 | 0.0011736 | -0.0046845 | -0.0011736
11 | 13 | 6.5992 | 2.5382 | 6.6598e-09 | 0 | 0 | 0 | 0 | 0 | 1 | -90 | 90 | -0.068268 | -0.017192 | 0.068605 | 0.017321
10 | 9 | 7.3111 | 2.812 | 7.3782e-09 | 0 | 0 | 0 | 0 | 0 | 1 | -90 | 90 | 0.0046845 | 0.0011736 | -0.0046827 | -0.0011736
13 | 12 | 3.991 | 1.535 | 4.0276e-09 | 0 | 0 | 0 | 0 | 0 | 1 | -90 | 90 | -0.068605 | -0.017321 | 0.06881 | 0.017399
9 | 8 | 0.37913 | 0.14582 | 3.8261e-10 | 0 | 0 | 0 | 0 | 0 | 1 | -90 | 90 | 0.0014692 | 0.0003682 | -0.0014692 | -0.00036823
14 | 21 | 1.6111 | 0.61966 | 3.2518e-09 | 0 | 0 | 0 | 0 | 0 | 1 | -90 | 90 | -0.072007 | -0.018224 | 0.072097 | 0.018258
14 | 20 | 0.49187 | 0.18918 | 9.9276e-10 | 0 | 0 | 0 | 0 | 0 | 1 | -90 | 90 | 0.072007 | 0.018224 | -0.07198 | -0.018213
21 | 16 | 2.9786 | 1.1456 | 6.0119e-09 | 0 | 0 | 0 | 0 | 0 | 1 | -90 | 90 | -0.082062 | -0.020756 | 0.082278 | 0.020838
20 | 12 | 2.9245 | 1.1248 | 5.9027e-09 | 0 | 0 | 0 | 0 | 0 | 1 | -90 | 90 | 0.068959 | 0.017456 | -0.06881 | -0.017399
16 | 22 | 1.3692 | 0.5266 | 2.7634e-09 | 0 | 0 | 0 | 0 | 0 | 1 | -90 | 90 | -0.082278 | -0.020838 | 0.082376 | 0.020876
22 | 19 | 3.3117 | 1.2737 | 3.3421e-09 | 0 | 0 | 0 | 0 | 0 | 1 | -90 | 90 | 0.039989 | 0.010029 | -0.039932 | -0.010008
22 | 23 | 1.8088 | 0.6957 | 1.8254e-09 | 0 | 0 | 0 | 0 | 0 | 1 | -90 | 90 | 0.053896 | 0.013515 | -0.05384 | -0.013494
17 | 18 | 3.0167 | 1.1603 | 3.0444e-09 | 0 | 0 | 0 | 0 | 0 | 1 | -90 | 90 | -0.0042923 | -0.0010757 | 0.0042929 | 0.0010757
18 | 19 | 0.93156 | 0.35829 | 9.4011e-10 | 0 | 0 | 0 | 0 | 0 | 1 | -90 | 90 | -0.0042929 | -0.0010757 | 0.004293 | 0.0010756