## bus_data
BUS_I | BUS_TYPE | Pd | Qd | Gs | Bs | area | Vm | Va | baseKV | zone | Vmax | Vmin
1 | 1 | 0.010981 | 0.0027521 | 0 | 0 | 1 | 0.99814 | -0.013042 | 0.4 | 1 | 1.1 | 0.9
2 | 1 | 0 | 0 | 0 | 0 | 1 | 0.99828 | -0.012027 | 0.4 | 1 | 1.1 | 0.9
3 | 1 | 0 | 0 | 0 | 0 | 1 | 0.99778 | -0.015524 | 0.4 | 1 | 1.1 | 0.9
4 | 1 | 0.018769 | 0.0047039 | 0 | 0 | 1 | 0.99862 | -0.0096672 | 0.4 | 1 | 1.1 | 0.9
8 | 1 | 0.0014482 | 0.00036296 | 0 | 0 | 1 | 0.99764 | -0.016514 | 0.4 | 1 | 1.1 | 0.9
5 | 3 | 0 | 0 | 0 | 0 | 1 | 1 | 0 | 0.4 | 1 | 1.1 | 0.9
6 | 1 | 0 | 0 | 0 | 0 | 1 | 0.998 | -0.014041 | 0.4 | 1 | 1.1 | 0.9
12 | 1 | 0.006063 | 0.0015195 | 0 | 0 | 1 | 0.99784 | -0.015128 | 0.4 | 1 | 1.1 | 0.9
9 | 1 | 0.0036861 | 0.00092382 | 0 | 0 | 1 | 0.99744 | -0.017968 | 0.4 | 1 | 1.1 | 0.9
10 | 1 | 0 | 0 | 0 | 0 | 1 | 0.99732 | -0.018795 | 0.4 | 1 | 1.1 | 0.9
11 | 1 | 0.0073812 | 0.0018499 | 0 | 0 | 1 | 0.99703 | -0.020849 | 0.4 | 1 | 1.1 | 0.9

## generator_data
GEN_BUS | PG | QG | QMAX | QMIN | VG | MBASE | GEN_STATUS | PMAX | PMIN
5 | 0.04842 | 0.012143 | 10 | -10 | 1 | 100 | 1 | 10 | 0

## branch_data
F_BUS | T_BUS | BR_R | BR_X | BR_B | RATE_A | RATE_B | RATE_C | TAP | SHIFT | BR_STATUS | ANGMIN | ANGMAX | P_in | Q_in | P_out | Q_out
1 | 2 | 0.56056 | 0.2156 | 5.6571e-10 | 0 | 0 | 0 | 0 | 0 | 1 | -90 | 90 | -0.023508 | -0.0058921 | 0.023511 | 0.0058933
1 | 3 | 2.5703 | 0.98856 | 2.5939e-09 | 0 | 0 | 0 | 0 | 0 | 1 | -90 | 90 | 0.012527 | 0.0031399 | -0.012522 | -0.0031386
2 | 4 | 1.3038 | 0.50147 | 1.3158e-09 | 0 | 0 | 0 | 0 | 0 | 1 | -90 | 90 | -0.023511 | -0.0058933 | 0.023519 | 0.0058961
3 | 8 | 1.0255 | 0.39442 | 1.0349e-09 | 0 | 0 | 0 | 0 | 0 | 1 | -90 | 90 | 0.012522 | 0.0031386 | -0.012521 | -0.003138
4 | 5 | 2.9745 | 1.144 | 3.0017e-09 | 0 | 0 | 0 | 0 | 0 | 1 | -90 | 90 | -0.042288 | -0.0106 | 0.042344 | 0.010622
8 | 9 | 1.703 | 0.65499 | 1.7186e-09 | 0 | 0 | 0 | 0 | 0 | 1 | -90 | 90 | 0.011072 | 0.002775 | -0.01107 | -0.0027744
5 | 6 | 30.0401 | 11.5539 | 3.0316e-08 | 0 | 0 | 0 | 0 | 0 | 1 | -90 | 90 | 0.0060757 | 0.0015212 | -0.0060639 | -0.0015197
6 | 12 | 2.326 | 0.89461 | 2.3473e-09 | 0 | 0 | 0 | 0 | 0 | 1 | -90 | 90 | 0.0060639 | 0.0015197 | -0.006063 | -0.0015195
9 | 10 | 1.4503 | 0.55783 | 1.4637e-09 | 0 | 0 | 0 | 0 | 0 | 1 | -90 | 90 | 0.0073842 | 0.0018505 | -0.0073833 | -0.0018504
10 | 11 | 3.6043 | 1.3863 | 3.6374e-09 | 0 | 0 | 0 | 0 | 0 | 1 | -90 | 90 | 0.0073833 | 0.0018504 | -0.0073812 | -0.0018499