## bus_data
BUS_I | BUS_TYPE | Pd | Qd | Gs | Bs | area | Vm | Va | baseKV | zone | Vmax | Vmin
1 | 1 | 0.00047377 | 0.00011874 | 0 | 0 | 1 | 0.99354 | -0.045397 | 0.4 | 1 | 1.1 | 0.9
2 | 1 | 0 | 0 | 0 | 0 | 1 | 0.99344 | -0.046133 | 0.4 | 1 | 1.1 | 0.9
3 | 1 | 0 | 0 | 0 | 0 | 1 | 0.9936 | -0.044998 | 0.4 | 1 | 1.1 | 0.9
5 | 1 | 0.0010921 | 0.00027372 | 0 | 0 | 1 | 0.99336 | -0.046694 | 0.4 | 1 | 1.1 | 0.9
8 | 1 | 0 | 0 | 0 | 0 | 1 | 0.99533 | -0.032751 | 0.4 | 1 | 1.1 | 0.9
9 | 1 | 0.0015773 | 0.0003953 | 0 | 0 | 1 | 0.99343 | -0.046175 | 0.4 | 1 | 1.1 | 0.9
10 | 1 | 0.00040383 | 0.00010121 | 0 | 0 | 1 | 0.99278 | -0.050774 | 0.4 | 1 | 1.1 | 0.9
12 | 1 | 0.00021327 | 5.3451e-05 | 0 | 0 | 1 | 0.9933 | -0.04711 | 0.4 | 1 | 1.1 | 0.9
7 | 1 | 0 | 0 | 0 | 0 | 1 | 0.9933 | -0.047139 | 0.4 | 1 | 1.1 | 0.9
16 | 1 | 0.00050737 | 0.00012716 | 0 | 0 | 1 | 0.9933 | -0.047154 | 0.4 | 1 | 1.1 | 0.9
13 | 1 | 0.00075308 | 0.00018874 | 0 | 0 | 1 | 0.9951 | -0.03439 | 0.4 | 1 | 1.1 | 0.9
14 | 1 | 0.0016362 | 0.00041007 | 0 | 0 | 1 | 0.99618 | -0.026768 | 0.4 | 1 | 1.1 | 0.9
11 | 1 | 0.0010484 | 0.00026276 | 0 | 0 | 1 | 0.9934 | -0.046409 | 0.4 | 1 | 1.1 | 0.9
15 | 1 | 0.00074155 | 0.00018585 | 0 | 0 | 1 | 0.99248 | -0.052951 | 0.4 | 1 | 1.1 | 0.9
61 | 1 | 0.0020613 | 0.00051662 | 0 | 0 | 1 | 0.99472 | -0.037033 | 0.4 | 1 | 1.1 | 0.9
59 | 1 | 0.0016788 | 0.00042074 | 0 | 0 | 1 | 0.99695 | -0.021381 | 0.4 | 1 | 1.1 | 0.9
56 | 1 | 0.0028845 | 0.00072292 | 0 | 0 | 1 | 0.99211 | -0.055588 | 0.4 | 1 | 1.1 | 0.9
17 | 1 | 0.0023733 | 0.00059481 | 0 | 0 | 1 | 0.99369 | -0.044276 | 0.4 | 1 | 1.1 | 0.9
18 | 1 | 0.0015698 | 0.00039343 | 0 | 0 | 1 | 0.99348 | -0.04573 | 0.4 | 1 | 1.1 | 0.9
19 | 1 | 0 | 0 | 0 | 0 | 1 | 0.99383 | -0.043284 | 0.4 | 1 | 1.1 | 0.9
20 | 1 | 0.0020495 | 0.00051365 | 0 | 0 | 1 | 0.99342 | -0.046155 | 0.4 | 1 | 1.1 | 0.9
21 | 1 | 0.0031388 | 0.00078665 | 0 | 0 | 1 | 0.99387 | -0.043009 | 0.4 | 1 | 1.1 | 0.9
22 | 1 | 0.0018003 | 0.0004512 | 0 | 0 | 1 | 0.99379 | -0.043558 | 0.4 | 1 | 1.1 | 0.9
23 | 1 | 0 | 0 | 0 | 0 | 1 | 0.99411 | -0.041301 | 0.4 | 1 | 1.1 | 0.9
29 | 1 | 0.0014972 | 0.00037523 | 0 | 0 | 1 | 0.9944 | -0.039241 | 0.4 | 1 | 1.1 | 0.9
25 | 1 | 0.0027777 | 0.00069615 | 0 | 0 | 1 | 0.99496 | -0.035338 | 0.4 | 1 | 1.1 | 0.9
26 | 1 | 0.0023635 | 0.00059235 | 0 | 0 | 1 | 0.99552 | -0.031417 | 0.4 | 1 | 1.1 | 0.9
27 | 1 | 0.0019666 | 0.00049289 | 0 | 0 | 1 | 0.99493 | -0.035567 | 0.4 | 1 | 1.1 | 0.9
28 | 1 | 0.0025994 | 0.00065147 | 0 | 0 | 1 | 0.9959 | -0.028677 | 0.4 | 1 | 1.1 | 0.9
30 | 1 | 0.0023353 | 0.00058527 | 0 | 0 | 1 | 0.9964 | -0.025211 | 0.4 | 1 | 1.1 | 0.9
31 | 1 | 0 | 0 | 0 | 0 | 1 | 0.99786 | -0.014965 | 0.4 | 1 | 1.1 | 0.9
32 | 1 | 0.0014548 | 0.00036461 | 0 | 0 | 1 | 0.99774 | -0.015781 | 0.4 | 1 | 1.1 | 0.9
33 | 1 | 0.0021542 | 0.00053988 | 0 | 0 | 1 | 0.99849 | -0.010536 | 0.4 | 1 | 1.1 | 0.9
54 | 1 | 0.0016959 | 0.00042503 | 0 | 0 | 1 | 0.99771 | -0.016038 | 0.4 | 1 | 1.1 | 0.9
51 | 1 | 0.0026098 | 0.00065407 | 0 | 0 | 1 | 0.99878 | -0.0084891 | 0.4 | 1 | 1.1 | 0.9
34 | 1 | 0.0012415 | 0.00031114 | 0 | 0 | 1 | 0.99661 | -0.023753 | 0.4 | 1 | 1.1 | 0.9
35 | 1 | 0.0014755 | 0.00036979 | 0 | 0 | 1 | 0.9965 | -0.024504 | 0.4 | 1 | 1.1 | 0.9
36 | 1 | 0.0014338 | 0.00035933 | 0 | 0 | 1 | 0.997 | -0.021003 | 0.4 | 1 | 1.1 | 0.9
37 | 1 | 0.0010518 | 0.00026362 | 0 | 0 | 1 | 0.99609 | -0.027384 | 0.4 | 1 | 1.1 | 0.9
38 | 1 | 0.0017707 | 0.00044378 | 0 | 0 | 1 | 0.99726 | -0.019166 | 0.4 | 1 | 1.1 | 0.9
39 | 1 | 0.0033963 | 0.00085119 | 0 | 0 | 1 | 0.99608 | -0.02746 | 0.4 | 1 | 1.1 | 0.9
40 | 1 | 0.0020287 | 0.00050845 | 0 | 0 | 1 | 0.99758 | -0.016962 | 0.4 | 1 | 1.1 | 0.9
43 | 1 | 0 | 0 | 0 | 0 | 1 | 0.99595 | -0.028383 | 0.4 | 1 | 1.1 | 0.9
60 | 1 | 0 | 0 | 0 | 0 | 1 | 0.99801 | -0.013912 | 0.4 | 1 | 1.1 | 0.9
41 | 1 | 0.0015619 | 0.00039144 | 0 | 0 | 1 | 0.9959 | -0.028731 | 0.4 | 1 | 1.1 | 0.9
45 | 1 | 0.0016841 | 0.00042208 | 0 | 0 | 1 | 0.99595 | -0.028425 | 0.4 | 1 | 1.1 | 0.9
44 | 1 | 0.0010649 | 0.00026689 | 0 | 0 | 1 | 0.99435 | -0.039695 | 0.4 | 1 | 1.1 | 0.9
46 | 1 | 0.0034099 | 0.00085461 | 0 | 0 | 1 | 0.99436 | -0.039619 | 0.4 | 1 | 1.1 | 0.9
47 | 1 | 0.0020148 | 0.00050496 | 0 | 0 | 1 | 0.99588 | -0.028904 | 0.4 | 1 | 1.1 | 0.9
64 | 1 | 0.0015687 | 0.00039315 | 0 | 0 | 1 | 0.99449 | -0.038675 | 0.4 | 1 | 1.1 | 0.9
49 | 1 | 0 | 0 | 0 | 0 | 1 | 0.99104 | -0.063189 | 0.4 | 1 | 1.1 | 0.9
62 | 1 | 0.0029343 | 0.0007354 | 0 | 0 | 1 | 0.9912 | -0.062072 | 0.4 | 1 | 1.1 | 0.9
205 | 1 | 0.00057293 | 0.00014359 | 0 | 0 | 1 | 0.99005 | -0.070417 | 0.4 | 1 | 1.1 | 0.9
50 | 1 | 0.0011203 | 0.00028077 | 0 | 0 | 1 | 0.99768 | -0.016228 | 0.4 | 1 | 1.1 | 0.9
55 | 1 | 0.0024223 | 0.00060708 | 0 | 0 | 1 | 0.9977 | -0.016109 | 0.4 | 1 | 1.1 | 0.9
52 | 3 | 0.0016085 | 0.00040313 | 0 | 0 | 1 | 1 | 0 | 0.4 | 1 | 1.1 | 0.9
53 | 1 | 0.001138 | 0.00028521 | 0 | 0 | 1 | 0.99835 | -0.011547 | 0.4 | 1 | 1.1 | 0.9
57 | 1 | 0.0025407 | 0.00063676 | 0 | 0 | 1 | 0.99175 | -0.058131 | 0.4 | 1 | 1.1 | 0.9
58 | 1 | 0.0020224 | 0.00050685 | 0 | 0 | 1 | 0.99151 | -0.05986 | 0.4 | 1 | 1.1 | 0.9
63 | 1 | 0.0013967 | 0.00035005 | 0 | 0 | 1 | 0.99466 | -0.03752 | 0.4 | 1 | 1.1 | 0.9
197 | 1 | 0.00095745 | 0.00023996 | 0 | 0 | 1 | 0.98928 | -0.075891 | 0.4 | 1 | 1.1 | 0.9
198 | 1 | 0 | 0 | 0 | 0 | 1 | 0.98933 | -0.075572 | 0.4 | 1 | 1.1 | 0.9
199 | 1 | 0.00033103 | 8.2964e-05 | 0 | 0 | 1 | 0.98934 | -0.075503 | 0.4 | 1 | 1.1 | 0.9
200 | 1 | 0.00023408 | 5.8667e-05 | 0 | 0 | 1 | 0.9895 | -0.074373 | 0.4 | 1 | 1.1 | 0.9

## generator_data
GEN_BUS | PG | QG | QMAX | QMIN | VG | MBASE | GEN_STATUS | PMAX | PMIN
52 | 0.088862 | 0.022303 | 10 | -10 | 1 | 100 | 1 | 10 | 0

## branch_data
F_BUS | T_BUS | BR_R | BR_X | BR_B | RATE_A | RATE_B | RATE_C | TAP | SHIFT | BR_STATUS | ANGMIN | ANGMAX | P_in | Q_in | P_out | Q_out
1 | 2 | 5.1904 | 1.9963 | 5.238e-09 | 0 | 0 | 0 | 0 | 0 | 1 | -90 | 90 | 0.0018132 | 0.00045271 | -0.001813 | -0.00045316
1 | 3 | 2.226 | 0.85616 | 2.2465e-09 | 0 | 0 | 0 | 0 | 0 | 1 | -90 | 90 | -0.0022869 | -0.00057145 | 0.0022871 | 0.00057128
2 | 5 | 3.9584 | 1.5225 | 3.9948e-09 | 0 | 0 | 0 | 0 | 0 | 1 | -90 | 90 | 0.001813 | 0.00045316 | -0.0018128 | -0.0004535
3 | 8 | 8.4599 | 3.2538 | 8.5375e-09 | 0 | 0 | 0 | 0 | 0 | 1 | -90 | 90 | -0.018565 | -0.0046422 | 0.018597 | 0.0046534
3 | 9 | 5.7499 | 2.2115 | 5.8027e-09 | 0 | 0 | 0 | 0 | 0 | 1 | -90 | 90 | 0.0026262 | 0.00065738 | -0.0026257 | -0.00065779
3 | 10 | 5.4129 | 2.0819 | 5.4626e-09 | 0 | 0 | 0 | 0 | 0 | 1 | -90 | 90 | 0.013652 | 0.0034135 | -0.013641 | -0.0034099
5 | 12 | 7.39 | 2.8423 | 7.4578e-09 | 0 | 0 | 0 | 0 | 0 | 1 | -90 | 90 | 0.00072069 | 0.00017978 | -0.00072065 | -0.0001805
8 | 13 | 2.0601 | 0.79233 | 2.079e-09 | 0 | 0 | 0 | 0 | 0 | 1 | -90 | 90 | 0.010263 | 0.0025718 | -0.01026 | -0.0025711
8 | 14 | 2.6724 | 1.0278 | 2.6969e-09 | 0 | 0 | 0 | 0 | 0 | 1 | -90 | 90 | -0.028859 | -0.0072252 | 0.028883 | 0.0072341
9 | 11 | 2.8661 | 1.1023 | 2.8924e-09 | 0 | 0 | 0 | 0 | 0 | 1 | -90 | 90 | 0.0010485 | 0.00026249 | -0.0010484 | -0.00026276
10 | 15 | 2.1001 | 0.80772 | 2.1193e-09 | 0 | 0 | 0 | 0 | 0 | 1 | -90 | 90 | 0.013237 | 0.0033086 | -0.013233 | -0.0033073
12 | 7 | 0.7307 | 0.28104 | 7.374e-10 | 0 | 0 | 0 | 0 | 0 | 1 | -90 | 90 | 0.00050738 | 0.00012705 | -0.00050737 | -0.00012712
7 | 16 | 0.37976 | 0.14606 | 3.8325e-10 | 0 | 0 | 0 | 0 | 0 | 1 | -90 | 90 | 0.00050737 | 0.00012712 | -0.00050737 | -0.00012716
13 | 61 | 3.5833 | 1.3782 | 3.6162e-09 | 0 | 0 | 0 | 0 | 0 | 1 | -90 | 90 | 0.0095071 | 0.0023824 | -0.0095036 | -0.0023814
14 | 59 | 2.2807 | 0.87721 | 2.3017e-09 | 0 | 0 | 0 | 0 | 0 | 1 | -90 | 90 | -0.030519 | -0.0076442 | 0.030542 | 0.0076527
15 | 56 | 2.693 | 1.0358 | 2.7177e-09 | 0 | 0 | 0 | 0 | 0 | 1 | -90 | 90 | 0.012492 | 0.0031215 | -0.012487 | -0.00312
61 | 63 | 0.84342 | 0.32439 | 8.5116e-10 | 0 | 0 | 0 | 0 | 0 | 1 | -90 | 90 | 0.0074423 | 0.0018648 | -0.0074418 | -0.0018647
59 | 60 | 3.0031 | 1.155 | 3.0306e-09 | 0 | 0 | 0 | 0 | 0 | 1 | -90 | 90 | -0.032221 | -0.0080735 | 0.032254 | 0.008086
56 | 57 | 3.369 | 1.2958 | 3.4e-09 | 0 | 0 | 0 | 0 | 0 | 1 | -90 | 90 | 0.0096028 | 0.0023971 | -0.0095994 | -0.0023961
17 | 18 | 5.1596 | 1.9845 | 5.2069e-09 | 0 | 0 | 0 | 0 | 0 | 1 | -90 | 90 | 0.0036201 | 0.00090663 | -0.0036194 | -0.00090686
17 | 19 | 2.1263 | 0.81782 | 2.1458e-09 | 0 | 0 | 0 | 0 | 0 | 1 | -90 | 90 | -0.0059935 | -0.0015014 | 0.0059943 | 0.0015015
18 | 20 | 2.6653 | 1.0251 | 2.6898e-09 | 0 | 0 | 0 | 0 | 0 | 1 | -90 | 90 | 0.0020496 | 0.00051343 | -0.0020495 | -0.00051365
19 | 21 | 0.45337 | 0.17437 | 4.5753e-10 | 0 | 0 | 0 | 0 | 0 | 1 | -90 | 90 | -0.0077947 | -0.0019526 | 0.0077949 | 0.0019526
19 | 22 | 1.9523 | 0.75087 | 1.9702e-09 | 0 | 0 | 0 | 0 | 0 | 1 | -90 | 90 | 0.0018004 | 0.00045103 | -0.0018003 | -0.0004512
21 | 23 | 2.0092 | 0.77278 | 2.0277e-09 | 0 | 0 | 0 | 0 | 0 | 1 | -90 | 90 | -0.010934 | -0.0027393 | 0.010936 | 0.0027401
23 | 29 | 2.4247 | 0.93258 | 2.447e-09 | 0 | 0 | 0 | 0 | 0 | 1 | -90 | 90 | -0.010936 | -0.0027401 | 0.010939 | 0.002741
29 | 27 | 3.8045 | 1.4633 | 3.8394e-09 | 0 | 0 | 0 | 0 | 0 | 1 | -90 | 90 | -0.012437 | -0.0031163 | 0.012443 | 0.0031183
25 | 26 | 2.9432 | 1.132 | 2.9702e-09 | 0 | 0 | 0 | 0 | 0 | 1 | -90 | 90 | -0.017188 | -0.0043075 | 0.017197 | 0.0043108
25 | 27 | 0.20472 | 0.07874 | 2.066e-10 | 0 | 0 | 0 | 0 | 0 | 1 | -90 | 90 | 0.01441 | 0.0036114 | -0.01441 | -0.0036112
26 | 28 | 1.8098 | 0.69608 | 1.8264e-09 | 0 | 0 | 0 | 0 | 0 | 1 | -90 | 90 | -0.019561 | -0.0049032 | 0.019568 | 0.0049058
28 | 30 | 2.022 | 0.77767 | 2.0405e-09 | 0 | 0 | 0 | 0 | 0 | 1 | -90 | 90 | -0.022167 | -0.0055573 | 0.022178 | 0.0055612
30 | 31 | 5.4171 | 2.0835 | 5.4668e-09 | 0 | 0 | 0 | 0 | 0 | 1 | -90 | 90 | -0.024513 | -0.0061465 | 0.024548 | 0.0061593
31 | 32 | 1.5802 | 0.60778 | 1.5947e-09 | 0 | 0 | 0 | 0 | 0 | 1 | -90 | 90 | 0.0066942 | 0.0016775 | -0.0066935 | -0.0016773
31 | 33 | 1.8429 | 0.70879 | 1.8598e-09 | 0 | 0 | 0 | 0 | 0 | 1 | -90 | 90 | -0.031242 | -0.0078368 | 0.031262 | 0.007844
32 | 54 | 0.63431 | 0.24396 | 6.4013e-10 | 0 | 0 | 0 | 0 | 0 | 1 | -90 | 90 | 0.0052387 | 0.0013127 | -0.0052385 | -0.0013127
33 | 51 | 0.79743 | 0.3067 | 8.0474e-10 | 0 | 0 | 0 | 0 | 0 | 1 | -90 | 90 | -0.033416 | -0.0083839 | 0.033425 | 0.0083875
54 | 55 | 0.26169 | 0.10065 | 2.641e-10 | 0 | 0 | 0 | 0 | 0 | 1 | -90 | 90 | 0.0035426 | 0.0008877 | -0.0035426 | -0.00088771
51 | 52 | 3.0713 | 1.1813 | 3.0995e-09 | 0 | 0 | 0 | 0 | 0 | 1 | -90 | 90 | -0.036035 | -0.0090415 | 0.036077 | 0.0090576
34 | 35 | 0.86855 | 0.33406 | 8.7652e-10 | 0 | 0 | 0 | 0 | 0 | 1 | -90 | 90 | 0.01119 | 0.0028041 | -0.011189 | -0.0028037
34 | 36 | 2.8618 | 1.1007 | 2.8881e-09 | 0 | 0 | 0 | 0 | 0 | 1 | -90 | 90 | -0.012432 | -0.0031152 | 0.012437 | 0.0031168
35 | 37 | 3.8317 | 1.4737 | 3.8669e-09 | 0 | 0 | 0 | 0 | 0 | 1 | -90 | 90 | 0.0097138 | 0.0024339 | -0.0097099 | -0.0024328
36 | 38 | 1.7152 | 0.65968 | 1.7309e-09 | 0 | 0 | 0 | 0 | 0 | 1 | -90 | 90 | -0.01387 | -0.0034761 | 0.013874 | 0.0034773
37 | 39 | 0.11359 | 0.043687 | 1.1463e-10 | 0 | 0 | 0 | 0 | 0 | 1 | -90 | 90 | 0.0086581 | 0.0021692 | -0.008658 | -0.0021692
38 | 40 | 1.8253 | 0.70202 | 1.842e-09 | 0 | 0 | 0 | 0 | 0 | 1 | -90 | 90 | -0.015645 | -0.0039211 | 0.015649 | 0.0039227
39 | 43 | 2.2649 | 0.87111 | 2.2857e-09 | 0 | 0 | 0 | 0 | 0 | 1 | -90 | 90 | 0.0052617 | 0.001318 | -0.005261 | -0.001318
40 | 60 | 2.2381 | 0.86079 | 2.2586e-09 | 0 | 0 | 0 | 0 | 0 | 1 | -90 | 90 | -0.017678 | -0.0044312 | 0.017686 | 0.0044338
43 | 45 | 0.14816 | 0.056983 | 1.4952e-10 | 0 | 0 | 0 | 0 | 0 | 1 | -90 | 90 | 0.0036991 | 0.00092678 | -0.0036991 | -0.00092679
43 | 41 | 2.8737 | 1.1053 | 2.9001e-09 | 0 | 0 | 0 | 0 | 0 | 1 | -90 | 90 | 0.0015619 | 0.00039118 | -0.0015619 | -0.00039144
60 | 53 | 0.61482 | 0.23647 | 6.2046e-10 | 0 | 0 | 0 | 0 | 0 | 1 | -90 | 90 | -0.04994 | -0.01252 | 0.049956 | 0.012526
45 | 47 | 3.0694 | 1.1805 | 3.0975e-09 | 0 | 0 | 0 | 0 | 0 | 1 | -90 | 90 | 0.002015 | 0.00050471 | -0.0020148 | -0.00050496
44 | 46 | 0.91748 | 0.35288 | 9.259e-10 | 0 | 0 | 0 | 0 | 0 | 1 | -90 | 90 | -0.0010649 | -0.00026689 | 0.0010649 | 0.00026681
46 | 64 | 2.7161 | 1.0446 | 2.741e-09 | 0 | 0 | 0 | 0 | 0 | 1 | -90 | 90 | -0.0044749 | -0.0011214 | 0.0044755 | 0.0011214
64 | 63 | 2.4617 | 0.9468 | 2.4843e-09 | 0 | 0 | 0 | 0 | 0 | 1 | -90 | 90 | -0.0060441 | -0.0015145 | 0.0060451 | 0.0015146
49 | 62 | 6.6004 | 2.5386 | 6.6609e-09 | 0 | 0 | 0 | 0 | 0 | 1 | -90 | 90 | -0.0020986 | -0.00051729 | 0.0020989 | 0.00051675
49 | 205 | 43.0176 | 16.5452 | 4.3412e-08 | 0 | 0 | 0 | 0 | 0 | 1 | -90 | 90 | 0.0020986 | 0.00051729 | -0.0020966 | -0.00052076
62 | 58 | 5.5476 | 2.1337 | 5.5985e-09 | 0 | 0 | 0 | 0 | 0 | 1 | -90 | 90 | -0.0050332 | -0.0012521 | 0.0050347 | 0.0012522
205 | 200 | 32.6438 | 12.5553 | 3.2943e-08 | 0 | 0 | 0 | 0 | 0 | 1 | -90 | 90 | 0.0015236 | 0.00037717 | -0.0015228 | -0.00038008
50 | 55 | 1.3731 | 0.52811 | 1.3857e-09 | 0 | 0 | 0 | 0 | 0 | 1 | -90 | 90 | -0.0011203 | -0.00028077 | 0.0011203 | 0.00028064
52 | 53 | 2.9414 | 1.1313 | 2.9684e-09 | 0 | 0 | 0 | 0 | 0 | 1 | -90 | 90 | 0.051176 | 0.012842 | -0.051094 | -0.012811
57 | 58 | 3.1053 | 1.1943 | 3.1338e-09 | 0 | 0 | 0 | 0 | 0 | 1 | -90 | 90 | 0.0070587 | 0.0017594 | -0.0070571 | -0.001759
197 | 198 | 4.2421 | 1.6316 | 4.2811e-09 | 0 | 0 | 0 | 0 | 0 | 1 | -90 | 90 | -0.00095744 | -0.00023996 | 0.00095749 | 0.00023956
198 | 199 | 0.91183 | 0.3507 | 9.202e-10 | 0 | 0 | 0 | 0 | 0 | 1 | -90 | 90 | -0.00095749 | -0.00023956 | 0.0009575 | 0.00023947
199 | 200 | 11.1108 | 4.2734 | 1.1213e-08 | 0 | 0 | 0 | 0 | 0 | 1 | -90 | 90 | -0.0012885 | -0.00032243 | 0.0012887 | 0.00032141