## bus_data
BUS_I | BUS_TYPE | Pd | Qd | Gs | Bs | area | Vm | Va | baseKV | zone | Vmax | Vmin
1 | 1 | 0.0085059 | 0.0021318 | 0 | 0 | 1 | 0.99763 | -0.016639 | 0.4 | 1 | 1.1 | 0.9
3 | 1 | 0 | 0 | 0 | 0 | 1 | 0.99864 | -0.0095424 | 0.4 | 1 | 1.1 | 0.9
6 | 1 | 0 | 0 | 0 | 0 | 1 | 0.99852 | -0.010414 | 0.4 | 1 | 1.1 | 0.9
5 | 1 | 0 | 0 | 0 | 0 | 1 | 0.999 | -0.0070116 | 0.4 | 1 | 1.1 | 0.9
7 | 3 | 0.06212 | 0.015569 | 0 | 0 | 1 | 1 | 0 | 0.4 | 1 | 1.1 | 0.9
8 | 1 | 0.0014405 | 0.00036101 | 0 | 0 | 1 | 0.99837 | -0.011443 | 0.4 | 1 | 1.1 | 0.9

## generator_data
GEN_BUS | PG | QG | QMAX | QMIN | VG | MBASE | GEN_STATUS | PMAX | PMIN
7 | 0.072088 | 0.018066 | 10 | -10 | 1 | 100 | 1 | 10 | 0

## branch_data
F_BUS | T_BUS | BR_R | BR_X | BR_B | RATE_A | RATE_B | RATE_C | TAP | SHIFT | BR_STATUS | ANGMIN | ANGMAX | P_in | Q_in | P_out | Q_out
1 | 3 | 10.822 | 4.1623 | 1.0921e-08 | 0 | 0 | 0 | 0 | 0 | 1 | -90 | 90 | -0.0085059 | -0.0021318 | 0.0085143 | 0.0021339
3 | 6 | 7.8026 | 3.001 | 7.8742e-09 | 0 | 0 | 0 | 0 | 0 | 1 | -90 | 90 | 0.0014408 | 0.00035944 | -0.0014407 | -0.00036016
3 | 5 | 3.2992 | 1.2689 | 3.3295e-09 | 0 | 0 | 0 | 0 | 0 | 1 | -90 | 90 | -0.0099551 | -0.0024933 | 0.0099586 | 0.0024944
6 | 8 | 9.2592 | 3.5612 | 9.3442e-09 | 0 | 0 | 0 | 0 | 0 | 1 | -90 | 90 | 0.0014407 | 0.00036016 | -0.0014405 | -0.00036101
5 | 7 | 9.1484 | 3.5186 | 9.2324e-09 | 0 | 0 | 0 | 0 | 0 | 1 | -90 | 90 | -0.0099586 | -0.0024944 | 0.0099682 | 0.0024971