## bus_data
BUS_I | BUS_TYPE | Pd | Qd | Gs | Bs | area | Vm | Va | baseKV | zone | Vmax | Vmin
1 | 1 | 0.021571 | 0.0054061 | 0 | 0 | 1 | 0.99646 | -0.024798 | 0.4 | 1 | 1.1 | 0.9
2 | 1 | 0.0014789 | 0.00037065 | 0 | 0 | 1 | 0.99619 | -0.026721 | 0.4 | 1 | 1.1 | 0.9
3 | 1 | 0 | 0 | 0 | 0 | 1 | 0.99719 | -0.019649 | 0.4 | 1 | 1.1 | 0.9
4 | 1 | 0.0023902 | 0.00059904 | 0 | 0 | 1 | 0.99618 | -0.026749 | 0.4 | 1 | 1.1 | 0.9
5 | 1 | 0.020911 | 0.0052407 | 0 | 0 | 1 | 0.99861 | -0.0097017 | 0.4 | 1 | 1.1 | 0.9
6 | 1 | 0 | 0 | 0 | 0 | 1 | 0.99713 | -0.020075 | 0.4 | 1 | 1.1 | 0.9
7 | 1 | 0.050706 | 0.012708 | 0 | 0 | 1 | 0.99902 | -0.0068298 | 0.4 | 1 | 1.1 | 0.9
14 | 1 | 0.001318 | 0.00033031 | 0 | 0 | 1 | 0.99621 | -0.026564 | 0.4 | 1 | 1.1 | 0.9
10 | 1 | 0 | 0 | 0 | 0 | 1 | 0.99515 | -0.033992 | 0.4 | 1 | 1.1 | 0.9
15 | 1 | 0 | 0 | 0 | 0 | 1 | 0.99427 | -0.040129 | 0.4 | 1 | 1.1 | 0.9
8 | 3 | 0.026889 | 0.0067389 | 0 | 0 | 1 | 1 | 0 | 0.4 | 1 | 1.1 | 0.9
17 | 1 | 0.014759 | 0.0036991 | 0 | 0 | 1 | 0.99304 | -0.048802 | 0.4 | 1 | 1.1 | 0.9
9 | 1 | 0 | 0 | 0 | 0 | 1 | 0.9978 | -0.015429 | 0.4 | 1 | 1.1 | 0.9
11 | 1 | 0.090443 | 0.022667 | 0 | 0 | 1 | 0.99716 | -0.019909 | 0.4 | 1 | 1.1 | 0.9
12 | 1 | 0 | 0 | 0 | 0 | 1 | 0.99707 | -0.020533 | 0.4 | 1 | 1.1 | 0.9
13 | 1 | 0.0012889 | 0.00032302 | 0 | 0 | 1 | 0.99704 | -0.020745 | 0.4 | 1 | 1.1 | 0.9

## generator_data
GEN_BUS | PG | QG | QMAX | QMIN | VG | MBASE | GEN_STATUS | PMAX | PMIN
8 | 0.23228 | 0.058279 | 10 | -10 | 1 | 100 | 1 | 10 | 0

## branch_data
F_BUS | T_BUS | BR_R | BR_X | BR_B | RATE_A | RATE_B | RATE_C | TAP | SHIFT | BR_STATUS | ANGMIN | ANGMAX | P_in | Q_in | P_out | Q_out
1 | 2 | 6.421 | 2.4696 | 6.48e-09 | 0 | 0 | 0 | 0 | 0 | 1 | -90 | 90 | 0.0038701 | 0.00096943 | -0.0038691 | -0.00096968
1 | 3 | 2.619 | 1.0073 | 2.643e-09 | 0 | 0 | 0 | 0 | 0 | 1 | -90 | 90 | -0.025441 | -0.0063755 | 0.025459 | 0.0063822
2 | 4 | 0.15315 | 0.058903 | 1.5455e-10 | 0 | 0 | 0 | 0 | 0 | 1 | -90 | 90 | 0.0023902 | 0.00059903 | -0.0023902 | -0.00059904
3 | 5 | 3.1058 | 1.1946 | 3.1343e-09 | 0 | 0 | 0 | 0 | 0 | 1 | -90 | 90 | -0.041597 | -0.010433 | 0.041655 | 0.010454
3 | 6 | 0.34242 | 0.1317 | 3.4556e-10 | 0 | 0 | 0 | 0 | 0 | 1 | -90 | 90 | 0.016138 | 0.0040503 | -0.016137 | -0.00405
5 | 7 | 0.59754 | 0.22982 | 6.0303e-10 | 0 | 0 | 0 | 0 | 0 | 1 | -90 | 90 | -0.062565 | -0.015695 | 0.06259 | 0.015705
6 | 14 | 5.2177 | 2.0068 | 5.2656e-09 | 0 | 0 | 0 | 0 | 0 | 1 | -90 | 90 | 0.016137 | 0.00405 | -0.016123 | -0.0040449
7 | 8 | 0.78539 | 0.30207 | 1.5852e-09 | 0 | 0 | 0 | 0 | 0 | 1 | -90 | 90 | -0.1133 | -0.028413 | 0.1134 | 0.028454
14 | 10 | 6.4934 | 2.4975 | 6.553e-09 | 0 | 0 | 0 | 0 | 0 | 1 | -90 | 90 | 0.014805 | 0.0037146 | -0.01479 | -0.0037094
10 | 15 | 5.356 | 2.06 | 5.4052e-09 | 0 | 0 | 0 | 0 | 0 | 1 | -90 | 90 | 0.01479 | 0.0037094 | -0.014777 | -0.0037051
15 | 17 | 7.5561 | 2.9062 | 7.6255e-09 | 0 | 0 | 0 | 0 | 0 | 1 | -90 | 90 | 0.014777 | 0.0037051 | -0.014759 | -0.0036991
8 | 9 | 2.1859 | 0.84071 | 2.2059e-09 | 0 | 0 | 0 | 0 | 0 | 1 | -90 | 90 | 0.091986 | 0.023087 | -0.091789 | -0.023011
9 | 11 | 0.6329 | 0.24342 | 6.3871e-10 | 0 | 0 | 0 | 0 | 0 | 1 | -90 | 90 | 0.091789 | 0.023011 | -0.091732 | -0.022989
11 | 12 | 6.2467 | 2.4026 | 6.304e-09 | 0 | 0 | 0 | 0 | 0 | 1 | -90 | 90 | 0.001289 | 0.00032224 | -0.0012889 | -0.00032282
12 | 13 | 2.1373 | 0.82203 | 2.1569e-09 | 0 | 0 | 0 | 0 | 0 | 1 | -90 | 90 | 0.0012889 | 0.00032282 | -0.0012889 | -0.00032302