## bus_data
BUS_I | BUS_TYPE | Pd | Qd | Gs | Bs | area | Vm | Va | baseKV | zone | Vmax | Vmin
1 | 1 | 0.00069671 | 0.00017461 | 0 | 0 | 1 | 0.98221 | -0.12421 | 0.4 | 1 | 1.1 | 0.9
2 | 1 | 0 | 0 | 0 | 0 | 1 | 0.98139 | -0.13006 | 0.4 | 1 | 1.1 | 0.9
3 | 1 | 0 | 0 | 0 | 0 | 1 | 0.98356 | -0.11464 | 0.4 | 1 | 1.1 | 0.9
4 | 1 | 0 | 0 | 0 | 0 | 1 | 0.98038 | -0.13725 | 0.4 | 1 | 1.1 | 0.9
5 | 1 | 0 | 0 | 0 | 0 | 1 | 0.98088 | -0.13367 | 0.4 | 1 | 1.1 | 0.9
6 | 1 | 0.00048685 | 0.00012202 | 0 | 0 | 1 | 0.98331 | -0.11642 | 0.4 | 1 | 1.1 | 0.9
7 | 1 | 0.00025638 | 6.4254e-05 | 0 | 0 | 1 | 0.98455 | -0.10766 | 0.4 | 1 | 1.1 | 0.9
103 | 1 | 0.0015231 | 0.00038172 | 0 | 0 | 1 | 0.97916 | -0.14589 | 0.4 | 1 | 1.1 | 0.9
47 | 1 | 0.00079256 | 0.00019863 | 0 | 0 | 1 | 0.98071 | -0.13492 | 0.4 | 1 | 1.1 | 0.9
65 | 1 | 0.00060515 | 0.00015166 | 0 | 0 | 1 | 0.9831 | -0.11793 | 0.4 | 1 | 1.1 | 0.9
12 | 1 | 0 | 0 | 0 | 0 | 1 | 0.98716 | -0.089238 | 0.4 | 1 | 1.1 | 0.9
31 | 1 | 0.0030109 | 0.0007546 | 0 | 0 | 1 | 0.97886 | -0.14804 | 0.4 | 1 | 1.1 | 0.9
93 | 1 | 0.00024042 | 6.0254e-05 | 0 | 0 | 1 | 0.97624 | -0.16677 | 0.4 | 1 | 1.1 | 0.9
45 | 1 | 0 | 0 | 0 | 0 | 1 | 0.97624 | -0.16676 | 0.4 | 1 | 1.1 | 0.9
46 | 1 | 0.0040187 | 0.0010072 | 0 | 0 | 1 | 0.98057 | -0.1359 | 0.4 | 1 | 1.1 | 0.9
66 | 1 | 0.00021744 | 5.4496e-05 | 0 | 0 | 1 | 0.98305 | -0.11826 | 0.4 | 1 | 1.1 | 0.9
14 | 1 | 0.00032939 | 8.2553e-05 | 0 | 0 | 1 | 0.98712 | -0.089539 | 0.4 | 1 | 1.1 | 0.9
10 | 1 | 0.00098438 | 0.00024671 | 0 | 0 | 1 | 0.98872 | -0.078268 | 0.4 | 1 | 1.1 | 0.9
8 | 1 | 0.015699 | 0.0039346 | 0 | 0 | 1 | 0.97041 | -0.20849 | 0.4 | 1 | 1.1 | 0.9
9 | 1 | 0 | 0 | 0 | 0 | 1 | 0.97149 | -0.20068 | 0.4 | 1 | 1.1 | 0.9
94 | 1 | 0 | 0 | 0 | 0 | 1 | 0.97463 | -0.17812 | 0.4 | 1 | 1.1 | 0.9
85 | 1 | 0.0022195 | 0.00055627 | 0 | 0 | 1 | 0.97539 | -0.17273 | 0.4 | 1 | 1.1 | 0.9
87 | 1 | 0.0042666 | 0.0010693 | 0 | 0 | 1 | 0.97524 | -0.1738 | 0.4 | 1 | 1.1 | 0.9
84 | 1 | 0.0015389 | 0.00038569 | 0 | 0 | 1 | 0.97716 | -0.16006 | 0.4 | 1 | 1.1 | 0.9
11 | 1 | 0.0010258 | 0.00025709 | 0 | 0 | 1 | 0.98951 | -0.072745 | 0.4 | 1 | 1.1 | 0.9
13 | 1 | 0 | 0 | 0 | 0 | 1 | 0.99317 | -0.047227 | 0.4 | 1 | 1.1 | 0.9
64 | 1 | 0.00010918 | 2.7364e-05 | 0 | 0 | 1 | 0.99485 | -0.035567 | 0.4 | 1 | 1.1 | 0.9
62 | 1 | 0.001883 | 0.00047192 | 0 | 0 | 1 | 0.99302 | -0.048232 | 0.4 | 1 | 1.1 | 0.9
90 | 1 | 0.00095453 | 0.00023923 | 0 | 0 | 1 | 0.98707 | -0.089887 | 0.4 | 1 | 1.1 | 0.9
25 | 1 | 0.00068784 | 0.00017239 | 0 | 0 | 1 | 0.99581 | -0.028917 | 0.4 | 1 | 1.1 | 0.9
15 | 1 | 0.0035404 | 0.00088731 | 0 | 0 | 1 | 0.98023 | -0.13826 | 0.4 | 1 | 1.1 | 0.9
16 | 1 | 0.0017165 | 0.00043018 | 0 | 0 | 1 | 0.98139 | -0.12999 | 0.4 | 1 | 1.1 | 0.9
17 | 1 | 0 | 0 | 0 | 0 | 1 | 0.98015 | -0.13878 | 0.4 | 1 | 1.1 | 0.9
18 | 1 | 0 | 0 | 0 | 0 | 1 | 0.98215 | -0.12455 | 0.4 | 1 | 1.1 | 0.9
19 | 1 | 0.002841 | 0.00071202 | 0 | 0 | 1 | 0.97974 | -0.14175 | 0.4 | 1 | 1.1 | 0.9
20 | 1 | 0.00074413 | 0.0001865 | 0 | 0 | 1 | 0.97993 | -0.14039 | 0.4 | 1 | 1.1 | 0.9
34 | 1 | 0 | 0 | 0 | 0 | 1 | 0.98388 | -0.11235 | 0.4 | 1 | 1.1 | 0.9
49 | 1 | 0.0013623 | 0.00034143 | 0 | 0 | 1 | 0.98171 | -0.12771 | 0.4 | 1 | 1.1 | 0.9
70 | 1 | 0 | 0 | 0 | 0 | 1 | 0.97844 | -0.15105 | 0.4 | 1 | 1.1 | 0.9
92 | 1 | 0.0028124 | 0.00070485 | 0 | 0 | 1 | 0.9799 | -0.14063 | 0.4 | 1 | 1.1 | 0.9
36 | 1 | 0.0021602 | 0.0005414 | 0 | 0 | 1 | 0.98468 | -0.1067 | 0.4 | 1 | 1.1 | 0.9
32 | 1 | 0.0020271 | 0.00050803 | 0 | 0 | 1 | 0.98378 | -0.11305 | 0.4 | 1 | 1.1 | 0.9
50 | 1 | 0.00016927 | 4.2423e-05 | 0 | 0 | 1 | 0.98102 | -0.13259 | 0.4 | 1 | 1.1 | 0.9
71 | 1 | 0.0027956 | 0.00070064 | 0 | 0 | 1 | 0.97804 | -0.15386 | 0.4 | 1 | 1.1 | 0.9
21 | 1 | 0.0016314 | 0.00040886 | 0 | 0 | 1 | 0.99885 | -0.0079026 | 0.4 | 1 | 1.1 | 0.9
22 | 3 | 0.00050652 | 0.00012695 | 0 | 0 | 1 | 1 | 0 | 0.4 | 1 | 1.1 | 0.9
23 | 1 | 0 | 0 | 0 | 0 | 1 | 0.99727 | -0.018797 | 0.4 | 1 | 1.1 | 0.9
24 | 1 | 0 | 0 | 0 | 0 | 1 | 0.99765 | -0.016168 | 0.4 | 1 | 1.1 | 0.9
26 | 1 | 0.00037628 | 9.4304e-05 | 0 | 0 | 1 | 0.99726 | -0.018867 | 0.4 | 1 | 1.1 | 0.9
57 | 1 | 0 | 0 | 0 | 0 | 1 | 0.99582 | -0.02877 | 0.4 | 1 | 1.1 | 0.9
54 | 1 | 0 | 0 | 0 | 0 | 1 | 0.99388 | -0.042213 | 0.4 | 1 | 1.1 | 0.9
27 | 1 | 0.0015748 | 0.00039468 | 0 | 0 | 1 | 0.97726 | -0.15949 | 0.4 | 1 | 1.1 | 0.9
28 | 1 | 0.00070986 | 0.00017791 | 0 | 0 | 1 | 0.97655 | -0.16459 | 0.4 | 1 | 1.1 | 0.9
29 | 1 | 0.0067544 | 0.0016928 | 0 | 0 | 1 | 0.97754 | -0.1575 | 0.4 | 1 | 1.1 | 0.9
30 | 1 | 0 | 0 | 0 | 0 | 1 | 0.97631 | -0.16629 | 0.4 | 1 | 1.1 | 0.9
43 | 1 | 0.0023584 | 0.00059106 | 0 | 0 | 1 | 0.97556 | -0.17165 | 0.4 | 1 | 1.1 | 0.9
95 | 1 | 0.00047707 | 0.00011956 | 0 | 0 | 1 | 0.97623 | -0.16684 | 0.4 | 1 | 1.1 | 0.9
44 | 1 | 0.0022985 | 0.00057605 | 0 | 0 | 1 | 0.97533 | -0.1733 | 0.4 | 1 | 1.1 | 0.9
33 | 1 | 0.00045686 | 0.0001145 | 0 | 0 | 1 | 0.98373 | -0.11338 | 0.4 | 1 | 1.1 | 0.9
35 | 1 | 0 | 0 | 0 | 0 | 1 | 0.98359 | -0.11442 | 0.4 | 1 | 1.1 | 0.9
77 | 1 | 0.00068578 | 0.00017187 | 0 | 0 | 1 | 0.98355 | -0.11464 | 0.4 | 1 | 1.1 | 0.9
75 | 1 | 0.00027243 | 6.8278e-05 | 0 | 0 | 1 | 0.98545 | -0.10126 | 0.4 | 1 | 1.1 | 0.9
78 | 1 | 0 | 0 | 0 | 0 | 1 | 0.98316 | -0.11742 | 0.4 | 1 | 1.1 | 0.9
73 | 1 | 0.0017095 | 0.00042843 | 0 | 0 | 1 | 0.98599 | -0.097428 | 0.4 | 1 | 1.1 | 0.9
37 | 1 | 0.0010603 | 0.00026574 | 0 | 0 | 1 | 0.97363 | -0.18555 | 0.4 | 1 | 1.1 | 0.9
38 | 1 | 0.00034377 | 8.6157e-05 | 0 | 0 | 1 | 0.97422 | -0.18127 | 0.4 | 1 | 1.1 | 0.9
39 | 1 | 0 | 0 | 0 | 0 | 1 | 0.97311 | -0.18927 | 0.4 | 1 | 1.1 | 0.9
40 | 1 | 0 | 0 | 0 | 0 | 1 | 0.97429 | -0.18079 | 0.4 | 1 | 1.1 | 0.9
41 | 1 | 0.0014387 | 0.00036058 | 0 | 0 | 1 | 0.97277 | -0.19175 | 0.4 | 1 | 1.1 | 0.9
42 | 1 | 0.00089129 | 0.00022338 | 0 | 0 | 1 | 0.97295 | -0.19043 | 0.4 | 1 | 1.1 | 0.9
68 | 1 | 0.0032728 | 0.00082025 | 0 | 0 | 1 | 0.97421 | -0.18138 | 0.4 | 1 | 1.1 | 0.9
99 | 1 | 0.00095678 | 0.00023979 | 0 | 0 | 1 | 0.97272 | -0.19207 | 0.4 | 1 | 1.1 | 0.9
96 | 1 | 0.00040079 | 0.00010045 | 0 | 0 | 1 | 0.9726 | -0.19292 | 0.4 | 1 | 1.1 | 0.9
107 | 1 | 0.0045883 | 0.0011499 | 0 | 0 | 1 | 0.97293 | -0.19058 | 0.4 | 1 | 1.1 | 0.9
110 | 1 | 0.00077932 | 0.00019532 | 0 | 0 | 1 | 0.97269 | -0.19227 | 0.4 | 1 | 1.1 | 0.9
97 | 1 | 0.0013529 | 0.00033908 | 0 | 0 | 1 | 0.97251 | -0.19358 | 0.4 | 1 | 1.1 | 0.9
48 | 1 | 0.0047928 | 0.0012012 | 0 | 0 | 1 | 0.98025 | -0.13817 | 0.4 | 1 | 1.1 | 0.9
51 | 1 | 0.00093328 | 0.0002339 | 0 | 0 | 1 | 0.98011 | -0.13907 | 0.4 | 1 | 1.1 | 0.9
61 | 1 | 0 | 0 | 0 | 0 | 1 | 0.97967 | -0.14216 | 0.4 | 1 | 1.1 | 0.9
69 | 1 | 0.0013316 | 0.00033374 | 0 | 0 | 1 | 0.97911 | -0.14615 | 0.4 | 1 | 1.1 | 0.9
59 | 1 | 0.0024165 | 0.00060564 | 0 | 0 | 1 | 0.97956 | -0.14299 | 0.4 | 1 | 1.1 | 0.9
52 | 1 | 0.00088539 | 0.0002219 | 0 | 0 | 1 | 0.99005 | -0.068899 | 0.4 | 1 | 1.1 | 0.9
53 | 1 | 0.00048617 | 0.00012184 | 0 | 0 | 1 | 0.99003 | -0.069081 | 0.4 | 1 | 1.1 | 0.9
55 | 1 | 0.0023956 | 0.00060038 | 0 | 0 | 1 | 0.98888 | -0.077129 | 0.4 | 1 | 1.1 | 0.9
56 | 1 | 0.00053274 | 0.00013352 | 0 | 0 | 1 | 0.99387 | -0.042332 | 0.4 | 1 | 1.1 | 0.9
76 | 1 | 0.00046917 | 0.00011758 | 0 | 0 | 1 | 0.98814 | -0.082325 | 0.4 | 1 | 1.1 | 0.9
80 | 1 | 0.00072567 | 0.00018187 | 0 | 0 | 1 | 0.99383 | -0.042553 | 0.4 | 1 | 1.1 | 0.9
74 | 1 | 0.0011923 | 0.00029882 | 0 | 0 | 1 | 0.98712 | -0.089502 | 0.4 | 1 | 1.1 | 0.9
58 | 1 | 0.004826 | 0.0012095 | 0 | 0 | 1 | 0.97942 | -0.14399 | 0.4 | 1 | 1.1 | 0.9
89 | 1 | 0.001243 | 0.00031152 | 0 | 0 | 1 | 0.97833 | -0.15169 | 0.4 | 1 | 1.1 | 0.9
67 | 1 | 0.00021645 | 5.4249e-05 | 0 | 0 | 1 | 0.98279 | -0.12016 | 0.4 | 1 | 1.1 | 0.9
108 | 1 | 0.00064933 | 0.00016274 | 0 | 0 | 1 | 0.98267 | -0.12096 | 0.4 | 1 | 1.1 | 0.9
109 | 1 | 0.0086803 | 0.0021755 | 0 | 0 | 1 | 0.98243 | -0.12272 | 0.4 | 1 | 1.1 | 0.9
86 | 1 | 0 | 0 | 0 | 0 | 1 | 0.97759 | -0.15697 | 0.4 | 1 | 1.1 | 0.9
82 | 1 | 0.0039335 | 0.00098583 | 0 | 0 | 1 | 0.97742 | -0.15833 | 0.4 | 1 | 1.1 | 0.9
81 | 1 | 0.0038446 | 0.00096354 | 0 | 0 | 1 | 0.97733 | -0.15899 | 0.4 | 1 | 1.1 | 0.9
72 | 1 | 0.00031865 | 7.9861e-05 | 0 | 0 | 1 | 0.98641 | -0.094439 | 0.4 | 1 | 1.1 | 0.9
79 | 1 | 0.0039655 | 0.00099385 | 0 | 0 | 1 | 0.98299 | -0.11869 | 0.4 | 1 | 1.1 | 0.9
83 | 1 | 0.008046 | 0.0020165 | 0 | 0 | 1 | 0.97718 | -0.16004 | 0.4 | 1 | 1.1 | 0.9
88 | 1 | 0.0014479 | 0.00036289 | 0 | 0 | 1 | 0.97754 | -0.15734 | 0.4 | 1 | 1.1 | 0.9
104 | 1 | 0.00038872 | 9.7422e-05 | 0 | 0 | 1 | 0.97754 | -0.15734 | 0.4 | 1 | 1.1 | 0.9
98 | 1 | 0.00032772 | 8.2136e-05 | 0 | 0 | 1 | 0.97233 | -0.1949 | 0.4 | 1 | 1.1 | 0.9
100 | 1 | 0.0004794 | 0.00012015 | 0 | 0 | 1 | 0.97228 | -0.19522 | 0.4 | 1 | 1.1 | 0.9
101 | 1 | 0.0016282 | 0.00040808 | 0 | 0 | 1 | 0.97223 | -0.19558 | 0.4 | 1 | 1.1 | 0.9
102 | 1 | 0.00029937 | 7.503e-05 | 0 | 0 | 1 | 0.97223 | -0.19561 | 0.4 | 1 | 1.1 | 0.9

## generator_data
GEN_BUS | PG | QG | QMAX | QMIN | VG | MBASE | GEN_STATUS | PMAX | PMIN
22 | 0.15626 | 0.03956 | 10 | -10 | 1 | 100 | 1 | 10 | 0

## branch_data
F_BUS | T_BUS | BR_R | BR_X | BR_B | RATE_A | RATE_B | RATE_C | TAP | SHIFT | BR_STATUS | ANGMIN | ANGMAX | P_in | Q_in | P_out | Q_out
1 | 2 | 1.5823 | 0.60859 | 1.5969e-09 | 0 | 0 | 0 | 0 | 0 | 1 | -90 | 90 | 0.046643 | 0.011718 | -0.046605 | -0.011704
1 | 3 | 2.5556 | 0.9829 | 2.579e-09 | 0 | 0 | 0 | 0 | 0 | 1 | -90 | 90 | -0.04734 | -0.011893 | 0.047403 | 0.011917
2 | 4 | 2.4447 | 0.94025 | 2.4671e-09 | 0 | 0 | 0 | 0 | 0 | 1 | -90 | 90 | 0.036992 | 0.0092944 | -0.036955 | -0.0092804
2 | 5 | 4.7067 | 1.8103 | 4.7499e-09 | 0 | 0 | 0 | 0 | 0 | 1 | -90 | 90 | 0.0096132 | 0.0024092 | -0.0096084 | -0.0024078
3 | 6 | 2.0672 | 0.79507 | 2.0861e-09 | 0 | 0 | 0 | 0 | 0 | 1 | -90 | 90 | 0.010866 | 0.0027238 | -0.010864 | -0.002723
3 | 7 | 1.5191 | 0.58427 | 1.533e-09 | 0 | 0 | 0 | 0 | 0 | 1 | -90 | 90 | -0.05827 | -0.01464 | 0.058326 | 0.014662
4 | 103 | 2.9366 | 1.1295 | 2.9635e-09 | 0 | 0 | 0 | 0 | 0 | 1 | -90 | 90 | 0.036955 | 0.0092805 | -0.036911 | -0.0092637
5 | 47 | 1.6237 | 0.62452 | 1.6386e-09 | 0 | 0 | 0 | 0 | 0 | 1 | -90 | 90 | 0.0096084 | 0.0024078 | -0.0096067 | -0.0024074
6 | 65 | 1.8325 | 0.7048 | 1.8493e-09 | 0 | 0 | 0 | 0 | 0 | 1 | -90 | 90 | 0.010377 | 0.002601 | -0.010375 | -0.0026003
7 | 12 | 4.0026 | 1.5395 | 4.0394e-09 | 0 | 0 | 0 | 0 | 0 | 1 | -90 | 90 | -0.058583 | -0.014726 | 0.058733 | 0.014784
103 | 31 | 0.76045 | 0.29248 | 7.6743e-10 | 0 | 0 | 0 | 0 | 0 | 1 | -90 | 90 | 0.035388 | 0.008882 | -0.035377 | -0.008878
47 | 46 | 1.3951 | 0.53659 | 1.4079e-09 | 0 | 0 | 0 | 0 | 0 | 1 | -90 | 90 | 0.0088142 | 0.0022087 | -0.008813 | -0.0022084
65 | 66 | 0.42591 | 0.16381 | 4.2982e-10 | 0 | 0 | 0 | 0 | 0 | 1 | -90 | 90 | 0.0097695 | 0.0024487 | -0.0097691 | -0.0024485
12 | 14 | 2.9674 | 1.1413 | 2.9947e-09 | 0 | 0 | 0 | 0 | 0 | 1 | -90 | 90 | 0.001284 | 0.00032107 | -0.001284 | -0.00032134
12 | 10 | 2.3421 | 0.9008 | 2.3636e-09 | 0 | 0 | 0 | 0 | 0 | 1 | -90 | 90 | -0.060017 | -0.015105 | 0.060109 | 0.01514
31 | 29 | 3.6539 | 1.4053 | 3.6874e-09 | 0 | 0 | 0 | 0 | 0 | 1 | -90 | 90 | 0.032366 | 0.0081234 | -0.032324 | -0.0081074
93 | 45 | 0.77844 | 0.2994 | 7.8558e-10 | 0 | 0 | 0 | 0 | 0 | 1 | -90 | 90 | -0.00024041 | -6.0254e-05 | 0.00024041 | 6.0179e-05
45 | 95 | 2.2858 | 0.87914 | 2.3067e-09 | 0 | 0 | 0 | 0 | 0 | 1 | -90 | 90 | 0.00047707 | 0.00011935 | -0.00047706 | -0.00011956
45 | 30 | 8.0937 | 3.113 | 8.1679e-09 | 0 | 0 | 0 | 0 | 0 | 1 | -90 | 90 | -0.00071748 | -0.00017953 | 0.00071752 | 0.00017877
46 | 48 | 5.9268 | 2.2795 | 5.9811e-09 | 0 | 0 | 0 | 0 | 0 | 1 | -90 | 90 | 0.0047943 | 0.0012012 | -0.0047928 | -0.0012012
66 | 67 | 2.5044 | 0.96322 | 2.5274e-09 | 0 | 0 | 0 | 0 | 0 | 1 | -90 | 90 | 0.0095516 | 0.0023941 | -0.0095491 | -0.0023933
14 | 90 | 4.6195 | 1.7767 | 4.6619e-09 | 0 | 0 | 0 | 0 | 0 | 1 | -90 | 90 | 0.00095457 | 0.00023879 | -0.00095453 | -0.00023923
10 | 11 | 1.1628 | 0.44722 | 1.1734e-09 | 0 | 0 | 0 | 0 | 0 | 1 | -90 | 90 | -0.061094 | -0.015387 | 0.061141 | 0.015405
8 | 9 | 6.1081 | 2.3493 | 6.1641e-09 | 0 | 0 | 0 | 0 | 0 | 1 | -90 | 90 | -0.015699 | -0.0039346 | 0.015716 | 0.0039405
9 | 94 | 17.7106 | 6.8118 | 1.7873e-08 | 0 | 0 | 0 | 0 | 0 | 1 | -90 | 90 | -0.015716 | -0.0039405 | 0.015765 | 0.0039578
94 | 87 | 3.4037 | 1.3091 | 3.4349e-09 | 0 | 0 | 0 | 0 | 0 | 1 | -90 | 90 | -0.015765 | -0.0039577 | 0.015774 | 0.0039611
85 | 87 | 0.66438 | 0.25553 | 6.7047e-10 | 0 | 0 | 0 | 0 | 0 | 1 | -90 | 90 | 0.020044 | 0.0050314 | -0.020041 | -0.0050304
85 | 84 | 7.0836 | 2.7245 | 7.1486e-09 | 0 | 0 | 0 | 0 | 0 | 1 | -90 | 90 | -0.022263 | -0.0055877 | 0.022303 | 0.0056021
84 | 86 | 1.6202 | 0.62315 | 1.635e-09 | 0 | 0 | 0 | 0 | 0 | 1 | -90 | 90 | -0.023842 | -0.0059878 | 0.023852 | 0.0059916
11 | 13 | 5.3061 | 2.0408 | 1.071e-08 | 0 | 0 | 0 | 0 | 0 | 1 | -90 | 90 | -0.062167 | -0.015662 | 0.062389 | 0.015747
13 | 64 | 2.3649 | 0.90957 | 4.7732e-09 | 0 | 0 | 0 | 0 | 0 | 1 | -90 | 90 | -0.064273 | -0.016218 | 0.064378 | 0.016258
13 | 62 | 6.8442 | 2.6324 | 6.907e-09 | 0 | 0 | 0 | 0 | 0 | 1 | -90 | 90 | 0.0018833 | 0.00047134 | -0.001883 | -0.00047192
64 | 25 | 1.3498 | 0.51916 | 2.7244e-09 | 0 | 0 | 0 | 0 | 0 | 1 | -90 | 90 | -0.064487 | -0.016285 | 0.064548 | 0.016308
25 | 23 | 2.0372 | 0.78352 | 4.1117e-09 | 0 | 0 | 0 | 0 | 0 | 1 | -90 | 90 | -0.065235 | -0.016481 | 0.065328 | 0.016516
15 | 16 | 3.6246 | 1.3941 | 3.6578e-09 | 0 | 0 | 0 | 0 | 0 | 1 | -90 | 90 | -0.028612 | -0.0071762 | 0.028645 | 0.0071884
15 | 17 | 0.26374 | 0.10144 | 2.6616e-10 | 0 | 0 | 0 | 0 | 0 | 1 | -90 | 90 | 0.025072 | 0.0062888 | -0.02507 | -0.0062882
16 | 18 | 2.2554 | 0.86746 | 2.2761e-09 | 0 | 0 | 0 | 0 | 0 | 1 | -90 | 90 | -0.030362 | -0.0076186 | 0.030384 | 0.0076272
17 | 19 | 1.7295 | 0.66518 | 1.7453e-09 | 0 | 0 | 0 | 0 | 0 | 1 | -90 | 90 | 0.021513 | 0.0053971 | -0.021504 | -0.0053939
17 | 20 | 5.6293 | 2.1651 | 5.681e-09 | 0 | 0 | 0 | 0 | 0 | 1 | -90 | 90 | 0.0035574 | 0.00089104 | -0.0035566 | -0.00089128
18 | 34 | 2.2528 | 0.86647 | 4.547e-09 | 0 | 0 | 0 | 0 | 0 | 1 | -90 | 90 | -0.068502 | -0.017211 | 0.068618 | 0.017256
18 | 49 | 1.0495 | 0.40365 | 2.1183e-09 | 0 | 0 | 0 | 0 | 0 | 1 | -90 | 90 | 0.038117 | 0.0095841 | -0.0381 | -0.0095779
19 | 70 | 6.2304 | 2.3963 | 6.2875e-09 | 0 | 0 | 0 | 0 | 0 | 1 | -90 | 90 | 0.018663 | 0.0046819 | -0.018639 | -0.0046732
20 | 92 | 1.0872 | 0.41816 | 1.0972e-09 | 0 | 0 | 0 | 0 | 0 | 1 | -90 | 90 | 0.0028125 | 0.00070478 | -0.0028124 | -0.00070485
34 | 36 | 0.94618 | 0.36391 | 1.9097e-09 | 0 | 0 | 0 | 0 | 0 | 1 | -90 | 90 | -0.075757 | -0.019044 | 0.075817 | 0.019066
34 | 32 | 1.2337 | 0.4745 | 1.245e-09 | 0 | 0 | 0 | 0 | 0 | 1 | -90 | 90 | 0.0071391 | 0.001788 | -0.0071384 | -0.0017878
49 | 50 | 1.6741 | 0.64387 | 3.3788e-09 | 0 | 0 | 0 | 0 | 0 | 1 | -90 | 90 | 0.036738 | 0.0092364 | -0.036713 | -0.0092272
70 | 71 | 1.8833 | 0.72433 | 1.9005e-09 | 0 | 0 | 0 | 0 | 0 | 1 | -90 | 90 | 0.018639 | 0.0046732 | -0.018632 | -0.0046706
36 | 75 | 0.88745 | 0.34133 | 1.7912e-09 | 0 | 0 | 0 | 0 | 0 | 1 | -90 | 90 | -0.077977 | -0.019608 | 0.078036 | 0.01963
32 | 33 | 0.8177 | 0.3145 | 8.2521e-10 | 0 | 0 | 0 | 0 | 0 | 1 | -90 | 90 | 0.0051114 | 0.0012798 | -0.0051111 | -0.0012798
50 | 51 | 2.2349 | 0.8596 | 4.5109e-09 | 0 | 0 | 0 | 0 | 0 | 1 | -90 | 90 | 0.036544 | 0.0091848 | -0.036511 | -0.0091725
71 | 82 | 3.5147 | 1.3518 | 3.5469e-09 | 0 | 0 | 0 | 0 | 0 | 1 | -90 | 90 | 0.015836 | 0.00397 | -0.015826 | -0.0039666
21 | 22 | 1.5514 | 0.59669 | 3.1313e-09 | 0 | 0 | 0 | 0 | 0 | 1 | -90 | 90 | -0.067437 | -0.017057 | 0.067512 | 0.017086
21 | 23 | 2.1869 | 0.8411 | 4.4139e-09 | 0 | 0 | 0 | 0 | 0 | 1 | -90 | 90 | 0.065806 | 0.016648 | -0.065705 | -0.01661
22 | 24 | 2.4287 | 0.93413 | 4.9021e-09 | 0 | 0 | 0 | 0 | 0 | 1 | -90 | 90 | 0.08824 | 0.022347 | -0.088039 | -0.02227
23 | 26 | 2.3968 | 0.92186 | 2.4188e-09 | 0 | 0 | 0 | 0 | 0 | 1 | -90 | 90 | 0.00037628 | 9.4065e-05 | -0.00037628 | -9.4304e-05
24 | 57 | 1.8852 | 0.72506 | 3.8049e-09 | 0 | 0 | 0 | 0 | 0 | 1 | -90 | 90 | 0.088039 | 0.02227 | -0.087883 | -0.02221
57 | 54 | 2.0035 | 0.77057 | 4.0438e-09 | 0 | 0 | 0 | 0 | 0 | 1 | -90 | 90 | 0.087883 | 0.02221 | -0.087717 | -0.022147
54 | 56 | 1.2125 | 0.46635 | 1.2236e-09 | 0 | 0 | 0 | 0 | 0 | 1 | -90 | 90 | 0.0012584 | 0.00031489 | -0.0012584 | -0.00031501
54 | 52 | 4.0129 | 1.5434 | 8.0994e-09 | 0 | 0 | 0 | 0 | 0 | 1 | -90 | 90 | 0.086458 | 0.021832 | -0.086135 | -0.021709
27 | 28 | 2.6451 | 1.0173 | 2.6693e-09 | 0 | 0 | 0 | 0 | 0 | 1 | -90 | 90 | 0.023988 | 0.0060173 | -0.023971 | -0.006011
27 | 29 | 0.96896 | 0.37268 | 9.7785e-10 | 0 | 0 | 0 | 0 | 0 | 1 | -90 | 90 | -0.025563 | -0.006412 | 0.02557 | 0.0064146
28 | 30 | 0.90722 | 0.34893 | 9.1555e-10 | 0 | 0 | 0 | 0 | 0 | 1 | -90 | 90 | 0.023261 | 0.0058331 | -0.023256 | -0.0058311
30 | 43 | 2.9562 | 1.137 | 2.9834e-09 | 0 | 0 | 0 | 0 | 0 | 1 | -90 | 90 | 0.022538 | 0.0056524 | -0.022521 | -0.0056462
43 | 44 | 1.0133 | 0.38974 | 1.0226e-09 | 0 | 0 | 0 | 0 | 0 | 1 | -90 | 90 | 0.020163 | 0.0050552 | -0.020158 | -0.0050535
44 | 40 | 5.194 | 1.9977 | 5.2417e-09 | 0 | 0 | 0 | 0 | 0 | 1 | -90 | 90 | 0.01786 | 0.0044774 | -0.017841 | -0.0044708
33 | 35 | 2.8189 | 1.0842 | 2.8448e-09 | 0 | 0 | 0 | 0 | 0 | 1 | -90 | 90 | 0.0046543 | 0.0011653 | -0.0046536 | -0.0011653
35 | 77 | 0.59912 | 0.23043 | 6.0462e-10 | 0 | 0 | 0 | 0 | 0 | 1 | -90 | 90 | 0.0046536 | 0.0011653 | -0.0046535 | -0.0011653
77 | 78 | 8.8222 | 3.3932 | 8.9032e-09 | 0 | 0 | 0 | 0 | 0 | 1 | -90 | 90 | 0.0039677 | 0.00099345 | -0.0039662 | -0.00099373
75 | 73 | 0.62307 | 0.23964 | 1.2576e-09 | 0 | 0 | 0 | 0 | 0 | 1 | -90 | 90 | -0.078309 | -0.019699 | 0.078351 | 0.019715
78 | 79 | 4.0198 | 1.5461 | 4.0567e-09 | 0 | 0 | 0 | 0 | 0 | 1 | -90 | 90 | 0.0039662 | 0.00099373 | -0.0039655 | -0.00099385
73 | 72 | 0.47645 | 0.18325 | 9.6164e-10 | 0 | 0 | 0 | 0 | 0 | 1 | -90 | 90 | -0.08006 | -0.020143 | 0.080093 | 0.020156
37 | 38 | 3.7136 | 1.4283 | 3.7477e-09 | 0 | 0 | 0 | 0 | 0 | 1 | -90 | 90 | -0.014215 | -0.0035613 | 0.014224 | 0.0035642
37 | 39 | 3.4905 | 1.3425 | 3.5225e-09 | 0 | 0 | 0 | 0 | 0 | 1 | -90 | 90 | 0.013155 | 0.0032956 | -0.013148 | -0.0032933
38 | 40 | 0.41379 | 0.15915 | 4.1759e-10 | 0 | 0 | 0 | 0 | 0 | 1 | -90 | 90 | -0.014567 | -0.0036503 | 0.014568 | 0.0036507
39 | 41 | 3.9746 | 1.5287 | 4.0111e-09 | 0 | 0 | 0 | 0 | 0 | 1 | -90 | 90 | 0.0076677 | 0.0019199 | -0.007665 | -0.0019193
39 | 42 | 2.5938 | 0.99761 | 2.6176e-09 | 0 | 0 | 0 | 0 | 0 | 1 | -90 | 90 | 0.0054805 | 0.0013734 | -0.0054796 | -0.0013733
40 | 68 | 2.2555 | 0.8675 | 2.2762e-09 | 0 | 0 | 0 | 0 | 0 | 1 | -90 | 90 | 0.0032731 | 0.00082015 | -0.0032728 | -0.00082026
41 | 99 | 2.2788 | 0.87647 | 2.2997e-09 | 0 | 0 | 0 | 0 | 0 | 1 | -90 | 90 | 0.0017362 | 0.00043463 | -0.0017361 | -0.00043481
41 | 96 | 3.2152 | 1.2366 | 3.2447e-09 | 0 | 0 | 0 | 0 | 0 | 1 | -90 | 90 | 0.0044902 | 0.0011241 | -0.0044894 | -0.0011241
42 | 107 | 0.40982 | 0.15762 | 4.1358e-10 | 0 | 0 | 0 | 0 | 0 | 1 | -90 | 90 | 0.0045883 | 0.0011499 | -0.0045882 | -0.0011499
99 | 110 | 3.1829 | 1.2242 | 3.2121e-09 | 0 | 0 | 0 | 0 | 0 | 1 | -90 | 90 | 0.00077932 | 0.00019502 | -0.0007793 | -0.00019532
96 | 97 | 1.9898 | 0.7653 | 2.008e-09 | 0 | 0 | 0 | 0 | 0 | 1 | -90 | 90 | 0.0040887 | 0.0010236 | -0.0040883 | -0.0010237
97 | 98 | 5.9006 | 2.2695 | 5.9548e-09 | 0 | 0 | 0 | 0 | 0 | 1 | -90 | 90 | 0.0027354 | 0.0006846 | -0.0027349 | -0.00068497
51 | 61 | 1.0909 | 0.41958 | 1.1009e-09 | 0 | 0 | 0 | 0 | 0 | 1 | -90 | 90 | 0.035578 | 0.0089386 | -0.035562 | -0.0089329
61 | 69 | 1.7691 | 0.68041 | 1.7853e-09 | 0 | 0 | 0 | 0 | 0 | 1 | -90 | 90 | 0.028318 | 0.0071175 | -0.028303 | -0.0071117
61 | 59 | 1.4195 | 0.54595 | 1.4325e-09 | 0 | 0 | 0 | 0 | 0 | 1 | -90 | 90 | 0.0072439 | 0.0018153 | -0.0072431 | -0.0018152
69 | 89 | 2.5759 | 0.99072 | 2.5995e-09 | 0 | 0 | 0 | 0 | 0 | 1 | -90 | 90 | 0.026971 | 0.0067779 | -0.02695 | -0.0067702
59 | 58 | 2.6038 | 1.0015 | 2.6277e-09 | 0 | 0 | 0 | 0 | 0 | 1 | -90 | 90 | 0.0048266 | 0.0012095 | -0.0048259 | -0.0012095
52 | 53 | 0.027582 | 0.010608 | 5.567e-11 | 0 | 0 | 0 | 0 | 0 | 1 | -90 | 90 | 0.08525 | 0.021487 | -0.085248 | -0.021486
53 | 55 | 1.2238 | 0.4707 | 2.4701e-09 | 0 | 0 | 0 | 0 | 0 | 1 | -90 | 90 | 0.084762 | 0.021364 | -0.084666 | -0.021328
55 | 76 | 0.8119 | 0.31227 | 1.6387e-09 | 0 | 0 | 0 | 0 | 0 | 1 | -90 | 90 | 0.082271 | 0.020727 | -0.082211 | -0.020704
56 | 80 | 3.9025 | 1.501 | 3.9383e-09 | 0 | 0 | 0 | 0 | 0 | 1 | -90 | 90 | 0.00072569 | 0.00018149 | -0.00072567 | -0.00018187
76 | 74 | 1.1258 | 0.43301 | 2.2723e-09 | 0 | 0 | 0 | 0 | 0 | 1 | -90 | 90 | 0.081742 | 0.020587 | -0.08166 | -0.020556
74 | 72 | 0.78467 | 0.3018 | 1.5837e-09 | 0 | 0 | 0 | 0 | 0 | 1 | -90 | 90 | 0.080468 | 0.020257 | -0.080412 | -0.020236
89 | 86 | 2.5683 | 0.98779 | 2.5918e-09 | 0 | 0 | 0 | 0 | 0 | 1 | -90 | 90 | 0.025707 | 0.0064587 | -0.025688 | -0.0064517
67 | 108 | 1.0748 | 0.41338 | 1.0846e-09 | 0 | 0 | 0 | 0 | 0 | 1 | -90 | 90 | 0.0093327 | 0.0023391 | -0.0093316 | -0.0023388
108 | 109 | 2.5512 | 0.98125 | 2.5747e-09 | 0 | 0 | 0 | 0 | 0 | 1 | -90 | 90 | 0.0086823 | 0.0021761 | -0.0086802 | -0.0021755
86 | 88 | 2.5032 | 0.96275 | 2.5261e-09 | 0 | 0 | 0 | 0 | 0 | 1 | -90 | 90 | 0.0018367 | 0.00046009 | -0.0018366 | -0.0004603
82 | 81 | 0.697 | 0.26808 | 7.0339e-10 | 0 | 0 | 0 | 0 | 0 | 1 | -90 | 90 | 0.011893 | 0.0029807 | -0.011892 | -0.0029804
81 | 83 | 1.6167 | 0.62179 | 1.6315e-09 | 0 | 0 | 0 | 0 | 0 | 1 | -90 | 90 | 0.0080471 | 0.0020168 | -0.0080459 | -0.0020165
88 | 104 | 0.11458 | 0.044067 | 1.1563e-10 | 0 | 0 | 0 | 0 | 0 | 1 | -90 | 90 | 0.00038871 | 9.7412e-05 | -0.00038871 | -9.7423e-05
98 | 100 | 1.6551 | 0.63659 | 1.6703e-09 | 0 | 0 | 0 | 0 | 0 | 1 | -90 | 90 | 0.0024072 | 0.00060284 | -0.0024071 | -0.00060295
100 | 101 | 2.2942 | 0.8824 | 2.3153e-09 | 0 | 0 | 0 | 0 | 0 | 1 | -90 | 90 | 0.0019277 | 0.00048281 | -0.0019276 | -0.00048299
101 | 102 | 1.2792 | 0.49199 | 1.2909e-09 | 0 | 0 | 0 | 0 | 0 | 1 | -90 | 90 | 0.00029937 | 7.4909e-05 | -0.00029937 | -7.503e-05