## bus_data
BUS_I | BUS_TYPE | Pd | Qd | Gs | Bs | area | Vm | Va | baseKV | zone | Vmax | Vmin
1 | 1 | 0.0005053 | 0.00012664 | 0 | 0 | 1 | 0.996 | -0.028037 | 0.4 | 1 | 1.1 | 0.9
2 | 1 | 0 | 0 | 0 | 0 | 1 | 0.99609 | -0.027428 | 0.4 | 1 | 1.1 | 0.9
3 | 1 | 0.00094251 | 0.00023621 | 0 | 0 | 1 | 0.99598 | -0.028152 | 0.4 | 1 | 1.1 | 0.9
5 | 1 | 0 | 0 | 0 | 0 | 1 | 0.99612 | -0.027168 | 0.4 | 1 | 1.1 | 0.9
4 | 1 | 0 | 0 | 0 | 0 | 1 | 0.99429 | -0.040034 | 0.4 | 1 | 1.1 | 0.9
125 | 1 | 0 | 0 | 0 | 0 | 1 | 0.99393 | -0.042609 | 0.4 | 1 | 1.1 | 0.9
166 | 1 | 0.0027137 | 0.00068011 | 0 | 0 | 1 | 0.99509 | -0.034433 | 0.4 | 1 | 1.1 | 0.9
143 | 1 | 0.00053322 | 0.00013364 | 0 | 0 | 1 | 0.99554 | -0.031259 | 0.4 | 1 | 1.1 | 0.9
31 | 1 | 0.00027414 | 6.8705e-05 | 0 | 0 | 1 | 0.99682 | -0.022257 | 0.4 | 1 | 1.1 | 0.9
131 | 1 | 0.0020566 | 0.00051544 | 0 | 0 | 1 | 0.99147 | -0.06008 | 0.4 | 1 | 1.1 | 0.9
132 | 1 | 0.00022138 | 5.5482e-05 | 0 | 0 | 1 | 0.99138 | -0.060721 | 0.4 | 1 | 1.1 | 0.9
133 | 1 | 0 | 0 | 0 | 0 | 1 | 0.9916 | -0.059156 | 0.4 | 1 | 1.1 | 0.9
116 | 1 | 0.00018719 | 4.6914e-05 | 0 | 0 | 1 | 0.99118 | -0.06214 | 0.4 | 1 | 1.1 | 0.9
134 | 1 | 0 | 0 | 0 | 0 | 1 | 0.99157 | -0.059361 | 0.4 | 1 | 1.1 | 0.9
135 | 1 | 0.0016717 | 0.00041897 | 0 | 0 | 1 | 0.99219 | -0.054985 | 0.4 | 1 | 1.1 | 0.9
150 | 1 | 0.00061286 | 0.0001536 | 0 | 0 | 1 | 0.99148 | -0.060031 | 0.4 | 1 | 1.1 | 0.9
32 | 3 | 0 | 0 | 0 | 0 | 1 | 1 | 0 | 0.4 | 1 | 1.1 | 0.9
136 | 1 | 0.00042966 | 0.00010768 | 0 | 0 | 1 | 0.99338 | -0.046505 | 0.4 | 1 | 1.1 | 0.9
137 | 1 | 0.00024974 | 6.259e-05 | 0 | 0 | 1 | 0.99339 | -0.046432 | 0.4 | 1 | 1.1 | 0.9
138 | 1 | 0.0026375 | 0.00066102 | 0 | 0 | 1 | 0.99334 | -0.046731 | 0.4 | 1 | 1.1 | 0.9
139 | 1 | 0.00038176 | 9.5679e-05 | 0 | 0 | 1 | 0.99343 | -0.046154 | 0.4 | 1 | 1.1 | 0.9
93 | 1 | 0.00035425 | 8.8784e-05 | 0 | 0 | 1 | 0.99332 | -0.046872 | 0.4 | 1 | 1.1 | 0.9
144 | 1 | 0.00091407 | 0.00022909 | 0 | 0 | 1 | 0.99352 | -0.045526 | 0.4 | 1 | 1.1 | 0.9
140 | 1 | 0.00012311 | 3.0854e-05 | 0 | 0 | 1 | 0.99052 | -0.06684 | 0.4 | 1 | 1.1 | 0.9
43 | 1 | 0.00021615 | 5.4172e-05 | 0 | 0 | 1 | 0.99052 | -0.0668 | 0.4 | 1 | 1.1 | 0.9
167 | 1 | 0.00040817 | 0.0001023 | 0 | 0 | 1 | 0.99553 | -0.031326 | 0.4 | 1 | 1.1 | 0.9
154 | 1 | 0.00025757 | 6.4553e-05 | 0 | 0 | 1 | 0.99365 | -0.044573 | 0.4 | 1 | 1.1 | 0.9
153 | 1 | 0.00099533 | 0.00024945 | 0 | 0 | 1 | 0.99371 | -0.044122 | 0.4 | 1 | 1.1 | 0.9
127 | 1 | 0.00039785 | 9.9711e-05 | 0 | 0 | 1 | 0.99379 | -0.043574 | 0.4 | 1 | 1.1 | 0.9
30 | 1 | 0.0018332 | 0.00045944 | 0 | 0 | 1 | 0.99693 | -0.021492 | 0.4 | 1 | 1.1 | 0.9
33 | 1 | 0.00026777 | 6.7109e-05 | 0 | 0 | 1 | 0.99986 | -0.00099819 | 0.4 | 1 | 1.1 | 0.9
77 | 1 | 0.0015112 | 0.00037873 | 0 | 0 | 1 | 0.99973 | -0.0018702 | 0.4 | 1 | 1.1 | 0.9
39 | 1 | 0.0020929 | 0.00052453 | 0 | 0 | 1 | 0.99055 | -0.066586 | 0.4 | 1 | 1.1 | 0.9
40 | 1 | 0.00010441 | 2.6169e-05 | 0 | 0 | 1 | 0.99064 | -0.065973 | 0.4 | 1 | 1.1 | 0.9
41 | 1 | 0.00076876 | 0.00019267 | 0 | 0 | 1 | 0.99053 | -0.066771 | 0.4 | 1 | 1.1 | 0.9
42 | 1 | 0.00018192 | 4.5593e-05 | 0 | 0 | 1 | 0.9907 | -0.065544 | 0.4 | 1 | 1.1 | 0.9
115 | 1 | 0.00049801 | 0.00012481 | 0 | 0 | 1 | 0.99072 | -0.065382 | 0.4 | 1 | 1.1 | 0.9
78 | 1 | 0.00099411 | 0.00024915 | 0 | 0 | 1 | 0.9997 | -0.0021135 | 0.4 | 1 | 1.1 | 0.9
91 | 1 | 0.00038968 | 9.7663e-05 | 0 | 0 | 1 | 0.9933 | -0.047044 | 0.4 | 1 | 1.1 | 0.9
92 | 1 | 0.00044455 | 0.00011141 | 0 | 0 | 1 | 0.9933 | -0.047031 | 0.4 | 1 | 1.1 | 0.9
112 | 1 | 0.0010852 | 0.00027198 | 0 | 0 | 1 | 0.99101 | -0.063328 | 0.4 | 1 | 1.1 | 0.9
113 | 1 | 0.00022679 | 5.6838e-05 | 0 | 0 | 1 | 0.9908 | -0.06482 | 0.4 | 1 | 1.1 | 0.9
114 | 1 | 0.00022694 | 5.6875e-05 | 0 | 0 | 1 | 0.99117 | -0.062173 | 0.4 | 1 | 1.1 | 0.9
123 | 1 | 0.0025146 | 0.00063023 | 0 | 0 | 1 | 0.99379 | -0.043603 | 0.4 | 1 | 1.1 | 0.9
124 | 1 | 0.0013152 | 0.00032961 | 0 | 0 | 1 | 0.99376 | -0.043829 | 0.4 | 1 | 1.1 | 0.9
128 | 1 | 0.00087479 | 0.00021924 | 0 | 0 | 1 | 0.9939 | -0.042827 | 0.4 | 1 | 1.1 | 0.9

## generator_data
GEN_BUS | PG | QG | QMAX | QMIN | VG | MBASE | GEN_STATUS | PMAX | PMIN
32 | 0.032608 | 0.0081788 | 10 | -10 | 1 | 100 | 1 | 10 | 0

## branch_data
F_BUS | T_BUS | BR_R | BR_X | BR_B | RATE_A | RATE_B | RATE_C | TAP | SHIFT | BR_STATUS | ANGMIN | ANGMAX | P_in | Q_in | P_out | Q_out
1 | 2 | 5.4234 | 2.0859 | 5.4732e-09 | 0 | 0 | 0 | 0 | 0 | 1 | -90 | 90 | -0.0014478 | -0.0003627 | 0.0014479 | 0.00036221
1 | 3 | 1.5721 | 0.60467 | 1.5866e-09 | 0 | 0 | 0 | 0 | 0 | 1 | -90 | 90 | 0.00094252 | 0.00023606 | -0.00094251 | -0.00023621
2 | 5 | 2.3106 | 0.8887 | 2.3318e-09 | 0 | 0 | 0 | 0 | 0 | 1 | -90 | 90 | -0.0014479 | -0.00036221 | 0.001448 | 0.00036199
5 | 143 | 3.3369 | 1.2834 | 3.3675e-09 | 0 | 0 | 0 | 0 | 0 | 1 | -90 | 90 | 0.015845 | 0.0039719 | -0.015836 | -0.0039688
5 | 31 | 3.6728 | 1.4126 | 3.7065e-09 | 0 | 0 | 0 | 0 | 0 | 1 | -90 | 90 | -0.017293 | -0.0043339 | 0.017305 | 0.004338
4 | 125 | 2.723 | 1.0473 | 2.748e-09 | 0 | 0 | 0 | 0 | 0 | 1 | -90 | 90 | 0.012165 | 0.0030475 | -0.012161 | -0.0030461
4 | 166 | 5.9276 | 2.2798 | 5.982e-09 | 0 | 0 | 0 | 0 | 0 | 1 | -90 | 90 | -0.012165 | -0.0030475 | 0.012174 | 0.0030505
125 | 127 | 1.6639 | 0.63996 | 1.6792e-09 | 0 | 0 | 0 | 0 | 0 | 1 | -90 | 90 | 0.0074554 | 0.0018676 | -0.0074544 | -0.0018674
125 | 128 | 3.2001 | 1.2308 | 3.2295e-09 | 0 | 0 | 0 | 0 | 0 | 1 | -90 | 90 | 0.00087481 | 0.00021893 | -0.00087479 | -0.00021924
125 | 123 | 3.3346 | 1.2825 | 3.3652e-09 | 0 | 0 | 0 | 0 | 0 | 1 | -90 | 90 | 0.0038304 | 0.0009595 | -0.0038298 | -0.00095963
166 | 167 | 2.6922 | 1.0355 | 2.717e-09 | 0 | 0 | 0 | 0 | 0 | 1 | -90 | 90 | -0.014888 | -0.0037306 | 0.014894 | 0.0037328
143 | 167 | 0.055907 | 0.021503 | 5.642e-11 | 0 | 0 | 0 | 0 | 0 | 1 | -90 | 90 | 0.015303 | 0.0038351 | -0.015303 | -0.0038351
31 | 30 | 0.56366 | 0.21679 | 5.6883e-10 | 0 | 0 | 0 | 0 | 0 | 1 | -90 | 90 | -0.017579 | -0.0044068 | 0.017581 | 0.0044074
131 | 132 | 1.3799 | 0.53073 | 1.3925e-09 | 0 | 0 | 0 | 0 | 0 | 1 | -90 | 90 | 0.005937 | 0.001486 | -0.0059365 | -0.0014859
131 | 133 | 1.4772 | 0.56816 | 1.4908e-09 | 0 | 0 | 0 | 0 | 0 | 1 | -90 | 90 | -0.0079937 | -0.0020014 | 0.0079947 | 0.0020017
132 | 116 | 3.1709 | 1.2196 | 3.2e-09 | 0 | 0 | 0 | 0 | 0 | 1 | -90 | 90 | 0.0057151 | 0.0014304 | -0.005714 | -0.0014303
133 | 134 | 4.1974 | 1.6144 | 4.236e-09 | 0 | 0 | 0 | 0 | 0 | 1 | -90 | 90 | 0.00061294 | 0.00015183 | -0.00061292 | -0.00015224
133 | 135 | 6.1886 | 2.3802 | 6.2454e-09 | 0 | 0 | 0 | 0 | 0 | 1 | -90 | 90 | -0.0086076 | -0.0021535 | 0.0086126 | 0.0021548
116 | 114 | 0.075604 | 0.029079 | 7.6298e-11 | 0 | 0 | 0 | 0 | 0 | 1 | -90 | 90 | 0.0055268 | 0.0013834 | -0.0055268 | -0.0013834
134 | 150 | 13.8908 | 5.3426 | 1.4018e-08 | 0 | 0 | 0 | 0 | 0 | 1 | -90 | 90 | 0.00061292 | 0.00015224 | -0.00061286 | -0.0001536
135 | 32 | 68.7415 | 26.439 | 6.9372e-08 | 0 | 0 | 0 | 0 | 0 | 1 | -90 | 90 | -0.010284 | -0.0025738 | 0.010363 | 0.0025971
32 | 33 | 4.6753 | 1.7982 | 4.7182e-09 | 0 | 0 | 0 | 0 | 0 | 1 | -90 | 90 | 0.0027738 | 0.00069402 | -0.0027734 | -0.00069434
32 | 30 | 14.3784 | 5.5302 | 1.451e-08 | 0 | 0 | 0 | 0 | 0 | 1 | -90 | 90 | 0.019472 | 0.0048877 | -0.019414 | -0.0048668
136 | 137 | 0.2218 | 0.085309 | 2.2384e-10 | 0 | 0 | 0 | 0 | 0 | 1 | -90 | 90 | -0.0042558 | -0.0010661 | 0.0042558 | 0.0010661
136 | 138 | 0.75859 | 0.29177 | 7.6555e-10 | 0 | 0 | 0 | 0 | 0 | 1 | -90 | 90 | 0.0038261 | 0.00095843 | -0.003826 | -0.00095846
137 | 139 | 0.79155 | 0.30444 | 7.9882e-10 | 0 | 0 | 0 | 0 | 0 | 1 | -90 | 90 | -0.0045056 | -0.0011287 | 0.0045057 | 0.0011287
138 | 93 | 1.522 | 0.58539 | 1.536e-09 | 0 | 0 | 0 | 0 | 0 | 1 | -90 | 90 | 0.0011885 | 0.00029744 | -0.0011885 | -0.00029758
139 | 144 | 1.65 | 0.63461 | 1.6651e-09 | 0 | 0 | 0 | 0 | 0 | 1 | -90 | 90 | -0.0048875 | -0.0012244 | 0.0048879 | 0.0012244
93 | 92 | 2.4424 | 0.9394 | 2.4649e-09 | 0 | 0 | 0 | 0 | 0 | 1 | -90 | 90 | 0.00083424 | 0.0002088 | -0.00083422 | -0.00020903
144 | 154 | 2.1105 | 0.81174 | 2.1299e-09 | 0 | 0 | 0 | 0 | 0 | 1 | -90 | 90 | -0.005802 | -0.0014534 | 0.0058028 | 0.0014535
140 | 43 | 4.07 | 1.5654 | 4.1074e-09 | 0 | 0 | 0 | 0 | 0 | 1 | -90 | 90 | -0.00012311 | -3.0855e-05 | 0.00012311 | 3.0452e-05
43 | 41 | 1.0718 | 0.41224 | 1.0817e-09 | 0 | 0 | 0 | 0 | 0 | 1 | -90 | 90 | -0.00033926 | -8.4624e-05 | 0.00033926 | 8.4519e-05
154 | 153 | 0.95516 | 0.36737 | 9.6392e-10 | 0 | 0 | 0 | 0 | 0 | 1 | -90 | 90 | -0.0060603 | -0.0015181 | 0.0060607 | 0.0015181
153 | 127 | 0.99867 | 0.3841 | 1.0078e-09 | 0 | 0 | 0 | 0 | 0 | 1 | -90 | 90 | -0.007056 | -0.0017676 | 0.0070566 | 0.0017677
33 | 77 | 4.5246 | 1.7402 | 4.5661e-09 | 0 | 0 | 0 | 0 | 0 | 1 | -90 | 90 | 0.0025056 | 0.00062723 | -0.0025053 | -0.00062757
77 | 78 | 3.1822 | 1.2239 | 3.2114e-09 | 0 | 0 | 0 | 0 | 0 | 1 | -90 | 90 | 0.00099415 | 0.00024884 | -0.00099411 | -0.00024915
39 | 40 | 2.4438 | 0.93991 | 2.4662e-09 | 0 | 0 | 0 | 0 | 0 | 1 | -90 | 90 | -0.003201 | -0.00080152 | 0.0032012 | 0.00080138
39 | 41 | 2.126 | 0.81768 | 2.1455e-09 | 0 | 0 | 0 | 0 | 0 | 1 | -90 | 90 | 0.0011081 | 0.00027699 | -0.001108 | -0.00027719
40 | 42 | 1.6565 | 0.63712 | 1.6717e-09 | 0 | 0 | 0 | 0 | 0 | 1 | -90 | 90 | -0.0033056 | -0.00082755 | 0.0033058 | 0.00082746
42 | 115 | 0.59338 | 0.22822 | 5.9882e-10 | 0 | 0 | 0 | 0 | 0 | 1 | -90 | 90 | -0.0034878 | -0.00087306 | 0.0034878 | 0.00087303
115 | 113 | 1.7968 | 0.6911 | 1.8133e-09 | 0 | 0 | 0 | 0 | 0 | 1 | -90 | 90 | -0.0039858 | -0.00099784 | 0.0039862 | 0.00099778
91 | 92 | 0.43041 | 0.16554 | 4.3436e-10 | 0 | 0 | 0 | 0 | 0 | 1 | -90 | 90 | -0.00038968 | -9.7663e-05 | 0.00038968 | 9.762e-05
112 | 113 | 4.5177 | 1.7376 | 4.5592e-09 | 0 | 0 | 0 | 0 | 0 | 1 | -90 | 90 | 0.0042138 | 0.0010545 | -0.0042129 | -0.0010546
112 | 114 | 2.7822 | 1.0701 | 2.8077e-09 | 0 | 0 | 0 | 0 | 0 | 1 | -90 | 90 | -0.005299 | -0.0013265 | 0.0052999 | 0.0013265
123 | 124 | 2.213 | 0.85116 | 2.2333e-09 | 0 | 0 | 0 | 0 | 0 | 1 | -90 | 90 | 0.0013152 | 0.00032941 | -0.0013152 | -0.00032961