## bus_data
BUS_I | BUS_TYPE | Pd | Qd | Gs | Bs | area | Vm | Va | baseKV | zone | Vmax | Vmin
13 | 1 | 0.0036104 | 0.00090485 | 0 | 0 | 1 | 0.9773 | -0.15976 | 0.4 | 1 | 1.1 | 0.9
14 | 1 | 0 | 0 | 0 | 0 | 1 | 0.97746 | -0.15862 | 0.4 | 1 | 1.1 | 0.9
15 | 1 | 0.0032604 | 0.00081715 | 0 | 0 | 1 | 0.97968 | -0.14268 | 0.4 | 1 | 1.1 | 0.9
16 | 1 | 0.0047078 | 0.0011799 | 0 | 0 | 1 | 0.97689 | -0.16266 | 0.4 | 1 | 1.1 | 0.9
44 | 1 | 0 | 0 | 0 | 0 | 1 | 0.98005 | -0.14007 | 0.4 | 1 | 1.1 | 0.9
47 | 1 | 0 | 0 | 0 | 0 | 1 | 0.97617 | -0.16786 | 0.4 | 1 | 1.1 | 0.9
34 | 1 | 0.00089366 | 0.00022397 | 0 | 0 | 1 | 0.9873 | -0.088581 | 0.4 | 1 | 1.1 | 0.9
35 | 1 | 0.0025 | 0.00062657 | 0 | 0 | 1 | 0.98767 | -0.086006 | 0.4 | 1 | 1.1 | 0.9
36 | 1 | 0.0019622 | 0.00049176 | 0 | 0 | 1 | 0.98685 | -0.091784 | 0.4 | 1 | 1.1 | 0.9
37 | 1 | 0.0035395 | 0.00088708 | 0 | 0 | 1 | 0.98837 | -0.081085 | 0.4 | 1 | 1.1 | 0.9
38 | 1 | 0.00058425 | 0.00014643 | 0 | 0 | 1 | 0.98636 | -0.095271 | 0.4 | 1 | 1.1 | 0.9
95 | 1 | 0.00088006 | 0.00022056 | 0 | 0 | 1 | 0.98936 | -0.074086 | 0.4 | 1 | 1.1 | 0.9
122 | 1 | 0.0012605 | 0.00031591 | 0 | 0 | 1 | 0.98622 | -0.096205 | 0.4 | 1 | 1.1 | 0.9
45 | 1 | 0.00070853 | 0.00017757 | 0 | 0 | 1 | 0.9827 | -0.12115 | 0.4 | 1 | 1.1 | 0.9
46 | 1 | 0.00074863 | 0.00018762 | 0 | 0 | 1 | 0.97996 | -0.14074 | 0.4 | 1 | 1.1 | 0.9
98 | 1 | 0.0003922 | 9.8295e-05 | 0 | 0 | 1 | 0.98273 | -0.12098 | 0.4 | 1 | 1.1 | 0.9
161 | 1 | 0.00086901 | 0.00021779 | 0 | 0 | 1 | 0.97953 | -0.14385 | 0.4 | 1 | 1.1 | 0.9
48 | 1 | 0.002317 | 0.00058069 | 0 | 0 | 1 | 0.97585 | -0.17012 | 0.4 | 1 | 1.1 | 0.9
49 | 1 | 0.00080874 | 0.00020269 | 0 | 0 | 1 | 0.97593 | -0.16958 | 0.4 | 1 | 1.1 | 0.9
145 | 1 | 0.0026373 | 0.00066098 | 0 | 0 | 1 | 0.97576 | -0.17076 | 0.4 | 1 | 1.1 | 0.9
168 | 1 | 0.0012837 | 0.00032173 | 0 | 0 | 1 | 0.97591 | -0.16967 | 0.4 | 1 | 1.1 | 0.9
50 | 1 | 0.0014017 | 0.0003513 | 0 | 0 | 1 | 0.9794 | -0.14545 | 0.4 | 1 | 1.1 | 0.9
51 | 1 | 0.00054801 | 0.00013734 | 0 | 0 | 1 | 0.97941 | -0.14543 | 0.4 | 1 | 1.1 | 0.9
52 | 1 | 0 | 0 | 0 | 0 | 1 | 0.97947 | -0.14499 | 0.4 | 1 | 1.1 | 0.9
119 | 1 | 0 | 0 | 0 | 0 | 1 | 0.97969 | -0.1434 | 0.4 | 1 | 1.1 | 0.9
130 | 1 | 0.00049161 | 0.00012321 | 0 | 0 | 1 | 0.97944 | -0.14521 | 0.4 | 1 | 1.1 | 0.9
53 | 1 | 0.0015757 | 0.00039492 | 0 | 0 | 1 | 0.9873 | -0.089125 | 0.4 | 1 | 1.1 | 0.9
54 | 1 | 0.0011474 | 0.00028756 | 0 | 0 | 1 | 0.98733 | -0.088907 | 0.4 | 1 | 1.1 | 0.9
56 | 1 | 0.0023362 | 0.0005855 | 0 | 0 | 1 | 0.98741 | -0.088332 | 0.4 | 1 | 1.1 | 0.9
105 | 1 | 9.2455e-05 | 2.3171e-05 | 0 | 0 | 1 | 0.98759 | -0.087078 | 0.4 | 1 | 1.1 | 0.9
57 | 1 | 0.00083774 | 0.00020996 | 0 | 0 | 1 | 0.99084 | -0.064013 | 0.4 | 1 | 1.1 | 0.9
58 | 1 | 0.0069038 | 0.0017303 | 0 | 0 | 1 | 0.99495 | -0.035175 | 0.4 | 1 | 1.1 | 0.9
59 | 1 | 9.8365e-05 | 2.4653e-05 | 0 | 0 | 1 | 0.99039 | -0.067262 | 0.4 | 1 | 1.1 | 0.9
107 | 1 | 0 | 0 | 0 | 0 | 1 | 0.98265 | -0.12213 | 0.4 | 1 | 1.1 | 0.9
60 | 1 | 0.00018355 | 4.6002e-05 | 0 | 0 | 1 | 0.99888 | -0.0077739 | 0.4 | 1 | 1.1 | 0.9
61 | 1 | 0.001355 | 0.0003396 | 0 | 0 | 1 | 0.99005 | -0.069647 | 0.4 | 1 | 1.1 | 0.9
79 | 3 | 0.00012765 | 3.1991e-05 | 0 | 0 | 1 | 1 | 0 | 0.4 | 1 | 1.1 | 0.9
89 | 1 | 0.00011359 | 2.847e-05 | 0 | 0 | 1 | 0.98991 | -0.070659 | 0.4 | 1 | 1.1 | 0.9
62 | 1 | 0.0031248 | 0.00078315 | 0 | 0 | 1 | 0.98107 | -0.13347 | 0.4 | 1 | 1.1 | 0.9
63 | 1 | 0.0010492 | 0.00026295 | 0 | 0 | 1 | 0.98108 | -0.13336 | 0.4 | 1 | 1.1 | 0.9
65 | 1 | 0 | 0 | 0 | 0 | 1 | 0.98117 | -0.1327 | 0.4 | 1 | 1.1 | 0.9
160 | 1 | 0.00088018 | 0.00022059 | 0 | 0 | 1 | 0.98193 | -0.12727 | 0.4 | 1 | 1.1 | 0.9
159 | 1 | 0.00071088 | 0.00017816 | 0 | 0 | 1 | 0.98106 | -0.13352 | 0.4 | 1 | 1.1 | 0.9
67 | 1 | 0.0019782 | 0.00049578 | 0 | 0 | 1 | 0.98241 | -0.12383 | 0.4 | 1 | 1.1 | 0.9
106 | 1 | 0.00083983 | 0.00021048 | 0 | 0 | 1 | 0.98254 | -0.1229 | 0.4 | 1 | 1.1 | 0.9
72 | 1 | 0.00064581 | 0.00016185 | 0 | 0 | 1 | 0.9885 | -0.080637 | 0.4 | 1 | 1.1 | 0.9
73 | 1 | 0.00010515 | 2.6352e-05 | 0 | 0 | 1 | 0.98862 | -0.079809 | 0.4 | 1 | 1.1 | 0.9
74 | 1 | 0.0001355 | 3.3958e-05 | 0 | 0 | 1 | 0.98823 | -0.08256 | 0.4 | 1 | 1.1 | 0.9
75 | 1 | 0.00044131 | 0.0001106 | 0 | 0 | 1 | 0.98879 | -0.078597 | 0.4 | 1 | 1.1 | 0.9
76 | 1 | 0.00020944 | 5.249e-05 | 0 | 0 | 1 | 0.98809 | -0.083528 | 0.4 | 1 | 1.1 | 0.9
88 | 1 | 0.00098231 | 0.00024619 | 0 | 0 | 1 | 0.98916 | -0.075937 | 0.4 | 1 | 1.1 | 0.9
149 | 1 | 0 | 0 | 0 | 0 | 1 | 0.98805 | -0.083824 | 0.4 | 1 | 1.1 | 0.9
97 | 1 | 0.00066092 | 0.00016564 | 0 | 0 | 1 | 0.99173 | -0.057433 | 0.4 | 1 | 1.1 | 0.9
80 | 1 | 0.0017916 | 0.00044902 | 0 | 0 | 1 | 0.97894 | -0.1488 | 0.4 | 1 | 1.1 | 0.9
81 | 1 | 0 | 0 | 0 | 0 | 1 | 0.97904 | -0.14805 | 0.4 | 1 | 1.1 | 0.9
173 | 1 | 0.00013121 | 3.2884e-05 | 0 | 0 | 1 | 0.97871 | -0.15055 | 0.4 | 1 | 1.1 | 0.9
86 | 1 | 0.00077983 | 0.00019544 | 0 | 0 | 1 | 0.97911 | -0.14755 | 0.4 | 1 | 1.1 | 0.9
83 | 1 | 0.00044492 | 0.00011151 | 0 | 0 | 1 | 0.97863 | -0.15108 | 0.4 | 1 | 1.1 | 0.9
129 | 1 | 0.00031796 | 7.9689e-05 | 0 | 0 | 1 | 0.97927 | -0.14644 | 0.4 | 1 | 1.1 | 0.9
87 | 1 | 0 | 0 | 0 | 0 | 1 | 0.97896 | -0.14864 | 0.4 | 1 | 1.1 | 0.9
172 | 1 | 0.00033945 | 8.5075e-05 | 0 | 0 | 1 | 0.97901 | -0.1483 | 0.4 | 1 | 1.1 | 0.9
170 | 1 | 0.00060716 | 0.00015217 | 0 | 0 | 1 | 0.97893 | -0.14882 | 0.4 | 1 | 1.1 | 0.9
90 | 1 | 0 | 0 | 0 | 0 | 1 | 0.98929 | -0.075033 | 0.4 | 1 | 1.1 | 0.9
94 | 1 | 0 | 0 | 0 | 0 | 1 | 0.97925 | -0.14658 | 0.4 | 1 | 1.1 | 0.9
174 | 1 | 0.0012273 | 0.00030759 | 0 | 0 | 1 | 0.97928 | -0.14636 | 0.4 | 1 | 1.1 | 0.9
176 | 1 | 0.00061028 | 0.00015295 | 0 | 0 | 1 | 0.97907 | -0.14783 | 0.4 | 1 | 1.1 | 0.9
96 | 1 | 0 | 0 | 0 | 0 | 1 | 0.99084 | -0.063656 | 0.4 | 1 | 1.1 | 0.9
99 | 1 | 0 | 0 | 0 | 0 | 1 | 0.98352 | -0.11539 | 0.4 | 1 | 1.1 | 0.9
100 | 1 | 0.0016939 | 0.00042452 | 0 | 0 | 1 | 0.98431 | -0.10972 | 0.4 | 1 | 1.1 | 0.9
101 | 1 | 0.0017892 | 0.00044842 | 0 | 0 | 1 | 0.98332 | -0.11676 | 0.4 | 1 | 1.1 | 0.9
110 | 1 | 0.0005916 | 0.00014827 | 0 | 0 | 1 | 0.98537 | -0.10222 | 0.4 | 1 | 1.1 | 0.9
157 | 1 | 0.0009056 | 0.00022697 | 0 | 0 | 1 | 0.98321 | -0.11758 | 0.4 | 1 | 1.1 | 0.9
102 | 1 | 0 | 0 | 0 | 0 | 1 | 0.98036 | -0.13856 | 0.4 | 1 | 1.1 | 0.9
103 | 1 | 0.0012566 | 0.00031494 | 0 | 0 | 1 | 0.98049 | -0.1376 | 0.4 | 1 | 1.1 | 0.9
104 | 1 | 0.0015102 | 0.00037848 | 0 | 0 | 1 | 0.98026 | -0.13925 | 0.4 | 1 | 1.1 | 0.9
121 | 1 | 0 | 0 | 0 | 0 | 1 | 0.98056 | -0.1371 | 0.4 | 1 | 1.1 | 0.9
197 | 1 | 0.00032785 | 8.2166e-05 | 0 | 0 | 1 | 0.98024 | -0.1394 | 0.4 | 1 | 1.1 | 0.9
147 | 1 | 0.00010088 | 2.5284e-05 | 0 | 0 | 1 | 0.98762 | -0.08689 | 0.4 | 1 | 1.1 | 0.9
108 | 1 | 0.00070788 | 0.00017741 | 0 | 0 | 1 | 0.98546 | -0.10162 | 0.4 | 1 | 1.1 | 0.9
109 | 1 | 0.00050884 | 0.00012753 | 0 | 0 | 1 | 0.98569 | -0.099968 | 0.4 | 1 | 1.1 | 0.9
111 | 1 | 0.0019912 | 0.00049905 | 0 | 0 | 1 | 0.98574 | -0.099615 | 0.4 | 1 | 1.1 | 0.9
117 | 1 | 0.00026716 | 6.6958e-05 | 0 | 0 | 1 | 0.97957 | -0.14427 | 0.4 | 1 | 1.1 | 0.9
118 | 1 | 0.00043415 | 0.00010881 | 0 | 0 | 1 | 0.97945 | -0.14509 | 0.4 | 1 | 1.1 | 0.9
120 | 1 | 0.00018791 | 4.7094e-05 | 0 | 0 | 1 | 0.97942 | -0.14532 | 0.4 | 1 | 1.1 | 0.9
148 | 1 | 0.00015462 | 3.8752e-05 | 0 | 0 | 1 | 0.98786 | -0.085184 | 0.4 | 1 | 1.1 | 0.9
165 | 1 | 0 | 0 | 0 | 0 | 1 | 0.98804 | -0.083895 | 0.4 | 1 | 1.1 | 0.9
158 | 1 | 0.0015505 | 0.00038859 | 0 | 0 | 1 | 0.98313 | -0.11814 | 0.4 | 1 | 1.1 | 0.9
162 | 1 | 0.00038826 | 9.7308e-05 | 0 | 0 | 1 | 0.97953 | -0.14385 | 0.4 | 1 | 1.1 | 0.9
163 | 1 | 0.00035351 | 8.8597e-05 | 0 | 0 | 1 | 0.988 | -0.084156 | 0.4 | 1 | 1.1 | 0.9
164 | 1 | 0.00039971 | 0.00010018 | 0 | 0 | 1 | 0.988 | -0.08416 | 0.4 | 1 | 1.1 | 0.9
169 | 1 | 0.001266 | 0.00031729 | 0 | 0 | 1 | 0.97591 | -0.16973 | 0.4 | 1 | 1.1 | 0.9
175 | 1 | 0.0002935 | 7.3558e-05 | 0 | 0 | 1 | 0.97903 | -0.14813 | 0.4 | 1 | 1.1 | 0.9

## generator_data
GEN_BUS | PG | QG | QMAX | QMIN | VG | MBASE | GEN_STATUS | PMAX | PMIN
79 | 0.086258 | 0.021764 | 10 | -10 | 1 | 100 | 1 | 10 | 0

## branch_data
F_BUS | T_BUS | BR_R | BR_X | BR_B | RATE_A | RATE_B | RATE_C | TAP | SHIFT | BR_STATUS | ANGMIN | ANGMAX | P_in | Q_in | P_out | Q_out
13 | 14 | 3.9415 | 1.516 | 3.9777e-09 | 0 | 0 | 0 | 0 | 0 | 1 | -90 | 90 | -0.0036103 | -0.00090485 | 0.0036109 | 0.00090469
14 | 15 | 11.9362 | 4.5909 | 1.2046e-08 | 0 | 0 | 0 | 0 | 0 | 1 | -90 | 90 | -0.016647 | -0.0041714 | 0.016684 | 0.0041844
14 | 16 | 3.8532 | 1.482 | 3.8885e-09 | 0 | 0 | 0 | 0 | 0 | 1 | -90 | 90 | 0.013036 | 0.0032667 | -0.013029 | -0.0032643
15 | 44 | 1.6379 | 0.62995 | 1.6529e-09 | 0 | 0 | 0 | 0 | 0 | 1 | -90 | 90 | -0.019944 | -0.0050015 | 0.019952 | 0.0050042
16 | 47 | 7.7559 | 2.983 | 7.8271e-09 | 0 | 0 | 0 | 0 | 0 | 1 | -90 | 90 | 0.0083213 | 0.0020844 | -0.0083153 | -0.0020829
44 | 45 | 10.8058 | 4.1561 | 1.0905e-08 | 0 | 0 | 0 | 0 | 0 | 1 | -90 | 90 | -0.021958 | -0.0055038 | 0.022016 | 0.0055249
44 | 46 | 4.168 | 1.6031 | 4.2062e-09 | 0 | 0 | 0 | 0 | 0 | 1 | -90 | 90 | 0.0020066 | 0.00049963 | -0.0020064 | -0.00049996
47 | 48 | 5.6779 | 2.1838 | 5.73e-09 | 0 | 0 | 0 | 0 | 0 | 1 | -90 | 90 | 0.004956 | 0.0012415 | -0.0049545 | -0.0012415
47 | 49 | 6.3644 | 2.4478 | 6.4228e-09 | 0 | 0 | 0 | 0 | 0 | 1 | -90 | 90 | 0.0033593 | 0.00084133 | -0.0033585 | -0.00084164
34 | 35 | 0.87151 | 0.33519 | 8.795e-10 | 0 | 0 | 0 | 0 | 0 | 1 | -90 | 90 | -0.037692 | -0.0094692 | 0.037705 | 0.0094743
34 | 36 | 1.11 | 0.42693 | 1.1202e-09 | 0 | 0 | 0 | 0 | 0 | 1 | -90 | 90 | 0.036798 | 0.0092452 | -0.036782 | -0.009239
35 | 37 | 1.5634 | 0.60131 | 1.5778e-09 | 0 | 0 | 0 | 0 | 0 | 1 | -90 | 90 | -0.040205 | -0.010101 | 0.040233 | 0.010111
36 | 38 | 1.2754 | 0.49055 | 1.2871e-09 | 0 | 0 | 0 | 0 | 0 | 1 | -90 | 90 | 0.03482 | 0.0087472 | -0.034803 | -0.0087409
37 | 95 | 2.0463 | 0.78702 | 2.065e-09 | 0 | 0 | 0 | 0 | 0 | 1 | -90 | 90 | -0.043772 | -0.010998 | 0.043815 | 0.011015
38 | 122 | 0.34727 | 0.13357 | 3.5046e-10 | 0 | 0 | 0 | 0 | 0 | 1 | -90 | 90 | 0.034218 | 0.0085945 | -0.034214 | -0.0085928
95 | 96 | 2.9966 | 1.1526 | 3.0241e-09 | 0 | 0 | 0 | 0 | 0 | 1 | -90 | 90 | -0.044695 | -0.011235 | 0.04476 | 0.01126
122 | 111 | 1.3155 | 0.50596 | 1.3276e-09 | 0 | 0 | 0 | 0 | 0 | 1 | -90 | 90 | 0.032953 | 0.0082769 | -0.032938 | -0.008271
45 | 98 | 0.094316 | 0.036276 | 9.5182e-11 | 0 | 0 | 0 | 0 | 0 | 1 | -90 | 90 | -0.022724 | -0.0057025 | 0.022725 | 0.0057027
46 | 161 | 30.5885 | 11.7648 | 3.0869e-08 | 0 | 0 | 0 | 0 | 0 | 1 | -90 | 90 | 0.0012578 | 0.00031234 | -0.0012573 | -0.00031509
98 | 99 | 3.0548 | 1.1749 | 3.0828e-09 | 0 | 0 | 0 | 0 | 0 | 1 | -90 | 90 | -0.023117 | -0.005801 | 0.023135 | 0.0058076
161 | 162 | 0.086436 | 0.033245 | 8.7229e-11 | 0 | 0 | 0 | 0 | 0 | 1 | -90 | 90 | 0.00038826 | 9.73e-05 | -0.00038826 | -9.7308e-05
48 | 145 | 2.9751 | 1.1443 | 3.0024e-09 | 0 | 0 | 0 | 0 | 0 | 1 | -90 | 90 | 0.0026375 | 0.00066078 | -0.0026373 | -0.00066098
49 | 168 | 0.45846 | 0.17633 | 4.6266e-10 | 0 | 0 | 0 | 0 | 0 | 1 | -90 | 90 | 0.0025498 | 0.00063895 | -0.0025497 | -0.00063898
168 | 169 | 0.55674 | 0.21413 | 5.6185e-10 | 0 | 0 | 0 | 0 | 0 | 1 | -90 | 90 | 0.001266 | 0.00031725 | -0.001266 | -0.0003173
50 | 51 | 0.19797 | 0.076142 | 1.9979e-10 | 0 | 0 | 0 | 0 | 0 | 1 | -90 | 90 | -0.0014017 | -0.0003513 | 0.0014017 | 0.00035128
51 | 52 | 2.7913 | 1.0736 | 2.8169e-09 | 0 | 0 | 0 | 0 | 0 | 1 | -90 | 90 | -0.0019497 | -0.00048862 | 0.0019498 | 0.0004884
52 | 119 | 3.3445 | 1.2864 | 3.3752e-09 | 0 | 0 | 0 | 0 | 0 | 1 | -90 | 90 | -0.0059087 | -0.0014744 | 0.0059099 | 0.0014745
52 | 130 | 0.68182 | 0.26224 | 6.8808e-10 | 0 | 0 | 0 | 0 | 0 | 1 | -90 | 90 | 0.0039588 | 0.00098595 | -0.0039587 | -0.00098597
119 | 121 | 7.9161 | 3.0446 | 7.9887e-09 | 0 | 0 | 0 | 0 | 0 | 1 | -90 | 90 | -0.0098788 | -0.002466 | 0.0098873 | 0.0024685
119 | 117 | 2.7206 | 1.0464 | 2.7456e-09 | 0 | 0 | 0 | 0 | 0 | 1 | -90 | 90 | 0.0039688 | 0.00099144 | -0.0039683 | -0.00099152
130 | 129 | 4.3742 | 1.6824 | 4.4144e-09 | 0 | 0 | 0 | 0 | 0 | 1 | -90 | 90 | 0.0034671 | 0.00086276 | -0.0034665 | -0.00086296
53 | 54 | 1.7587 | 0.67643 | 1.7748e-09 | 0 | 0 | 0 | 0 | 0 | 1 | -90 | 90 | -0.0015757 | -0.00039492 | 0.0015758 | 0.00039477
54 | 56 | 2.6791 | 1.0304 | 2.7037e-09 | 0 | 0 | 0 | 0 | 0 | 1 | -90 | 90 | -0.0027232 | -0.00068233 | 0.0027234 | 0.00068215
56 | 105 | 3.1456 | 1.2098 | 3.1744e-09 | 0 | 0 | 0 | 0 | 0 | 1 | -90 | 90 | -0.0050596 | -0.0012677 | 0.0050604 | 0.0012677
105 | 147 | 0.46202 | 0.1777 | 4.6626e-10 | 0 | 0 | 0 | 0 | 0 | 1 | -90 | 90 | -0.0051529 | -0.0012908 | 0.005153 | 0.0012909
57 | 58 | 11.2839 | 4.34 | 1.1387e-08 | 0 | 0 | 0 | 0 | 0 | 1 | -90 | 90 | -0.032887 | -0.0082521 | 0.033019 | 0.0083018
57 | 59 | 4.0377 | 1.5529 | 4.0747e-09 | 0 | 0 | 0 | 0 | 0 | 1 | -90 | 90 | 0.010274 | 0.0025734 | -0.010269 | -0.002572
57 | 107 | 34.0006 | 13.0771 | 3.4313e-08 | 0 | 0 | 0 | 0 | 0 | 1 | -90 | 90 | 0.021776 | 0.0054688 | -0.021601 | -0.005405
58 | 60 | 8.9281 | 3.4339 | 9.01e-09 | 0 | 0 | 0 | 0 | 0 | 1 | -90 | 90 | -0.039923 | -0.010032 | 0.040076 | 0.01009
59 | 61 | 2.9925 | 1.1509 | 3.0199e-09 | 0 | 0 | 0 | 0 | 0 | 1 | -90 | 90 | 0.010171 | 0.0025473 | -0.010167 | -0.0025463
107 | 160 | 3.4259 | 1.3176 | 3.4573e-09 | 0 | 0 | 0 | 0 | 0 | 1 | -90 | 90 | 0.018783 | 0.0046995 | -0.018769 | -0.0046947
107 | 106 | 3.4124 | 1.3125 | 3.4437e-09 | 0 | 0 | 0 | 0 | 0 | 1 | -90 | 90 | 0.0028186 | 0.00070557 | -0.0028183 | -0.00070579
60 | 79 | 2.5339 | 0.97457 | 2.5571e-09 | 0 | 0 | 0 | 0 | 0 | 1 | -90 | 90 | -0.04026 | -0.010136 | 0.040303 | 0.010153
61 | 89 | 1.4633 | 0.5628 | 1.4767e-09 | 0 | 0 | 0 | 0 | 0 | 1 | -90 | 90 | 0.0088124 | 0.0022067 | -0.0088112 | -0.0022064
79 | 97 | 16.4446 | 6.3248 | 1.6595e-08 | 0 | 0 | 0 | 0 | 0 | 1 | -90 | 90 | 0.045827 | 0.01158 | -0.04546 | -0.01144
89 | 90 | 6.4056 | 2.4637 | 6.4644e-09 | 0 | 0 | 0 | 0 | 0 | 1 | -90 | 90 | 0.0086976 | 0.0021779 | -0.0086923 | -0.0021766
62 | 63 | 0.43428 | 0.16703 | 4.3826e-10 | 0 | 0 | 0 | 0 | 0 | 1 | -90 | 90 | -0.0031248 | -0.00078315 | 0.0031248 | 0.00078312
63 | 65 | 1.9929 | 0.76649 | 2.0112e-09 | 0 | 0 | 0 | 0 | 0 | 1 | -90 | 90 | -0.004174 | -0.0010461 | 0.0041744 | 0.001046
65 | 160 | 3.7952 | 1.4597 | 3.83e-09 | 0 | 0 | 0 | 0 | 0 | 1 | -90 | 90 | -0.017876 | -0.0044693 | 0.017889 | 0.0044741
65 | 159 | 0.74677 | 0.28722 | 7.5363e-10 | 0 | 0 | 0 | 0 | 0 | 1 | -90 | 90 | 0.013701 | 0.0034233 | -0.0137 | -0.0034228
159 | 121 | 3.4329 | 1.3203 | 3.4644e-09 | 0 | 0 | 0 | 0 | 0 | 1 | -90 | 90 | 0.012989 | 0.0032446 | -0.012983 | -0.0032425
67 | 106 | 5.9062 | 2.2716 | 5.9604e-09 | 0 | 0 | 0 | 0 | 0 | 1 | -90 | 90 | -0.0019782 | -0.00049578 | 0.0019784 | 0.00049531
72 | 73 | 1.4686 | 0.56483 | 1.482e-09 | 0 | 0 | 0 | 0 | 0 | 1 | -90 | 90 | -0.0071576 | -0.001792 | 0.0071584 | 0.0017922
72 | 74 | 3.7507 | 1.4426 | 3.7851e-09 | 0 | 0 | 0 | 0 | 0 | 1 | -90 | 90 | 0.0065118 | 0.0016302 | -0.0065101 | -0.0016299
73 | 75 | 2.1204 | 0.81552 | 2.1398e-09 | 0 | 0 | 0 | 0 | 0 | 1 | -90 | 90 | -0.0072636 | -0.0018186 | 0.0072648 | 0.0018188
74 | 76 | 1.9283 | 0.74165 | 1.946e-09 | 0 | 0 | 0 | 0 | 0 | 1 | -90 | 90 | 0.0063746 | 0.0015959 | -0.0063737 | -0.0015958
75 | 88 | 4.3891 | 1.6881 | 4.4294e-09 | 0 | 0 | 0 | 0 | 0 | 1 | -90 | 90 | -0.0077061 | -0.0019294 | 0.0077089 | 0.0019301
76 | 149 | 0.61022 | 0.2347 | 6.1582e-10 | 0 | 0 | 0 | 0 | 0 | 1 | -90 | 90 | 0.0061643 | 0.0015433 | -0.006164 | -0.0015433
88 | 90 | 1.3241 | 0.50926 | 1.3362e-09 | 0 | 0 | 0 | 0 | 0 | 1 | -90 | 90 | -0.0086913 | -0.0021763 | 0.0086923 | 0.0021766
149 | 165 | 1.1814 | 0.4544 | 1.1923e-09 | 0 | 0 | 0 | 0 | 0 | 1 | -90 | 90 | 0.00075325 | 0.00018822 | -0.00075324 | -0.00018834
149 | 148 | 3.19 | 1.2269 | 3.2193e-09 | 0 | 0 | 0 | 0 | 0 | 1 | -90 | 90 | 0.0054108 | 0.001355 | -0.0054098 | -0.001355
97 | 96 | 1.792 | 0.68924 | 1.8085e-09 | 0 | 0 | 0 | 0 | 0 | 1 | -90 | 90 | 0.044799 | 0.011275 | -0.04476 | -0.01126
80 | 81 | 3.8722 | 1.4893 | 3.9077e-09 | 0 | 0 | 0 | 0 | 0 | 1 | -90 | 90 | -0.0023679 | -0.00058854 | 0.0023681 | 0.00058826
80 | 173 | 36.5039 | 14.04 | 3.6839e-08 | 0 | 0 | 0 | 0 | 0 | 1 | -90 | 90 | 0.00057629 | 0.00013952 | -0.00057615 | -0.00014299
81 | 86 | 2.6143 | 1.0055 | 2.6383e-09 | 0 | 0 | 0 | 0 | 0 | 1 | -90 | 90 | -0.0023681 | -0.00058826 | 0.0023683 | 0.00058806
173 | 83 | 14.5796 | 5.6075 | 1.4713e-08 | 0 | 0 | 0 | 0 | 0 | 1 | -90 | 90 | 0.00044495 | 0.00011011 | -0.00044491 | -0.00011151
86 | 129 | 4.3284 | 1.6648 | 4.3681e-09 | 0 | 0 | 0 | 0 | 0 | 1 | -90 | 90 | -0.0031481 | -0.00078351 | 0.0031486 | 0.00078327
87 | 172 | 6.8854 | 2.6482 | 6.9486e-09 | 0 | 0 | 0 | 0 | 0 | 1 | -90 | 90 | -0.00060717 | -0.00015181 | 0.0006072 | 0.00015115
87 | 170 | 3.8214 | 1.4698 | 3.8565e-09 | 0 | 0 | 0 | 0 | 0 | 1 | -90 | 90 | 0.00060717 | 0.00015181 | -0.00060716 | -0.00015217
172 | 175 | 2.184 | 0.84001 | 2.2041e-09 | 0 | 0 | 0 | 0 | 0 | 1 | -90 | 90 | -0.00094665 | -0.00023623 | 0.00094667 | 0.00023602
94 | 174 | 1.4164 | 0.54478 | 1.4294e-09 | 0 | 0 | 0 | 0 | 0 | 1 | -90 | 90 | -0.0018508 | -0.00046157 | 0.0018509 | 0.00046146
94 | 176 | 8.3952 | 3.2289 | 8.4723e-09 | 0 | 0 | 0 | 0 | 0 | 1 | -90 | 90 | 0.0018508 | 0.00046157 | -0.0018505 | -0.00046226
174 | 120 | 4.2291 | 1.6266 | 4.2679e-09 | 0 | 0 | 0 | 0 | 0 | 1 | -90 | 90 | -0.0030782 | -0.00076905 | 0.0030786 | 0.00076881
176 | 175 | 3.0162 | 1.1601 | 3.0439e-09 | 0 | 0 | 0 | 0 | 0 | 1 | -90 | 90 | 0.0012402 | 0.00030931 | -0.0012402 | -0.00030958
99 | 100 | 2.6155 | 1.006 | 2.6395e-09 | 0 | 0 | 0 | 0 | 0 | 1 | -90 | 90 | -0.027382 | -0.0068707 | 0.027403 | 0.0068788
99 | 101 | 4.0547 | 1.5595 | 4.0919e-09 | 0 | 0 | 0 | 0 | 0 | 1 | -90 | 90 | 0.0042465 | 0.0010632 | -0.0042457 | -0.0010633
100 | 110 | 3.2667 | 1.2564 | 3.2966e-09 | 0 | 0 | 0 | 0 | 0 | 1 | -90 | 90 | -0.029097 | -0.0073033 | 0.029127 | 0.0073146
101 | 157 | 4.1986 | 1.6149 | 4.2372e-09 | 0 | 0 | 0 | 0 | 0 | 1 | -90 | 90 | 0.0024565 | 0.00061485 | -0.0024562 | -0.00061515
110 | 108 | 0.25518 | 0.098144 | 2.5752e-10 | 0 | 0 | 0 | 0 | 0 | 1 | -90 | 90 | -0.029719 | -0.0074629 | 0.029721 | 0.0074638
157 | 158 | 4.5644 | 1.7555 | 4.6063e-09 | 0 | 0 | 0 | 0 | 0 | 1 | -90 | 90 | 0.0015506 | 0.00038819 | -0.0015505 | -0.00038859
102 | 103 | 6.5293 | 2.5113 | 6.5892e-09 | 0 | 0 | 0 | 0 | 0 | 1 | -90 | 90 | -0.0018382 | -0.0004597 | 0.0018384 | 0.00045916
102 | 104 | 4.6766 | 1.7987 | 4.7195e-09 | 0 | 0 | 0 | 0 | 0 | 1 | -90 | 90 | 0.0018382 | 0.0004597 | -0.001838 | -0.00046008
103 | 121 | 1.9982 | 0.76854 | 2.0165e-09 | 0 | 0 | 0 | 0 | 0 | 1 | -90 | 90 | -0.003095 | -0.0007741 | 0.0030953 | 0.00077399
104 | 197 | 5.8631 | 2.255 | 5.9169e-09 | 0 | 0 | 0 | 0 | 0 | 1 | -90 | 90 | 0.00032785 | 8.1601e-05 | -0.00032785 | -8.2167e-05
147 | 148 | 4.1233 | 1.5859 | 4.1612e-09 | 0 | 0 | 0 | 0 | 0 | 1 | -90 | 90 | -0.0052539 | -0.0013161 | 0.0052552 | 0.0013162
108 | 109 | 0.68962 | 0.26524 | 6.9595e-10 | 0 | 0 | 0 | 0 | 0 | 1 | -90 | 90 | -0.030429 | -0.0076412 | 0.030436 | 0.0076439
109 | 111 | 0.14513 | 0.055819 | 1.4646e-10 | 0 | 0 | 0 | 0 | 0 | 1 | -90 | 90 | -0.030945 | -0.0077714 | 0.030947 | 0.007772
117 | 118 | 2.7774 | 1.0682 | 2.8029e-09 | 0 | 0 | 0 | 0 | 0 | 1 | -90 | 90 | 0.0037012 | 0.00092456 | -0.0037008 | -0.00092467
118 | 120 | 0.83976 | 0.32299 | 8.4747e-10 | 0 | 0 | 0 | 0 | 0 | 1 | -90 | 90 | 0.0032666 | 0.00081586 | -0.0032665 | -0.0008159
165 | 163 | 4.3978 | 1.6915 | 4.4382e-09 | 0 | 0 | 0 | 0 | 0 | 1 | -90 | 90 | 0.00075324 | 0.00018834 | -0.00075321 | -0.00018876
163 | 164 | 0.13382 | 0.051467 | 1.3504e-10 | 0 | 0 | 0 | 0 | 0 | 1 | -90 | 90 | 0.00039971 | 0.00010016 | -0.00039971 | -0.00010018