## bus_data
BUS_I | BUS_TYPE | Pd | Qd | Gs | Bs | area | Vm | Va | baseKV | zone | Vmax | Vmin
1 | 1 | 0.001749 | 0.00043835 | 0 | 0 | 1 | 0.99432 | -0.03975 | 0.4 | 1 | 1.1 | 0.9
2 | 1 | 0 | 0 | 0 | 0 | 1 | 0.99442 | -0.03909 | 0.4 | 1 | 1.1 | 0.9
3 | 1 | 0.0015688 | 0.00039319 | 0 | 0 | 1 | 0.99399 | -0.042102 | 0.4 | 1 | 1.1 | 0.9
4 | 1 | 0.0036252 | 0.00090857 | 0 | 0 | 1 | 0.99454 | -0.038236 | 0.4 | 1 | 1.1 | 0.9
5 | 1 | 0.0014704 | 0.00036851 | 0 | 0 | 1 | 0.99386 | -0.043001 | 0.4 | 1 | 1.1 | 0.9
9 | 1 | 0.0017635 | 0.00044198 | 0 | 0 | 1 | 0.99497 | -0.035193 | 0.4 | 1 | 1.1 | 0.9
6 | 1 | 0 | 0 | 0 | 0 | 1 | 0.99314 | -0.048075 | 0.4 | 1 | 1.1 | 0.9
10 | 1 | 0.0022985 | 0.00057605 | 0 | 0 | 1 | 0.99538 | -0.032329 | 0.4 | 1 | 1.1 | 0.9
7 | 1 | 0.0027813 | 0.00069706 | 0 | 0 | 1 | 0.99247 | -0.0528 | 0.4 | 1 | 1.1 | 0.9
23 | 1 | 0.0015039 | 0.00037691 | 0 | 0 | 1 | 0.99219 | -0.054769 | 0.4 | 1 | 1.1 | 0.9
8 | 1 | 0 | 0 | 0 | 0 | 1 | 0.99608 | -0.027398 | 0.4 | 1 | 1.1 | 0.9
13 | 1 | 0 | 0 | 0 | 0 | 1 | 0.99655 | -0.024114 | 0.4 | 1 | 1.1 | 0.9
22 | 1 | 0 | 0 | 0 | 0 | 1 | 0.99198 | -0.056224 | 0.4 | 1 | 1.1 | 0.9
11 | 1 | 0.0032435 | 0.0008129 | 0 | 0 | 1 | 0.99762 | -0.016632 | 0.4 | 1 | 1.1 | 0.9
12 | 1 | 0.0025901 | 0.00064915 | 0 | 0 | 1 | 0.99836 | -0.011449 | 0.4 | 1 | 1.1 | 0.9
14 | 1 | 0.0011817 | 0.00029617 | 0 | 0 | 1 | 0.99849 | -0.010557 | 0.4 | 1 | 1.1 | 0.9
16 | 3 | 0.066641 | 0.016702 | 0 | 0 | 1 | 1 | 0 | 0.4 | 1 | 1.1 | 0.9
17 | 1 | 0 | 0 | 0 | 0 | 1 | 0.99923 | -0.0054204 | 0.4 | 1 | 1.1 | 0.9
18 | 1 | 0.0074081 | 0.0018566 | 0 | 0 | 1 | 0.99914 | -0.0060296 | 0.4 | 1 | 1.1 | 0.9
20 | 1 | 0.011798 | 0.0029568 | 0 | 0 | 1 | 0.99865 | -0.0094879 | 0.4 | 1 | 1.1 | 0.9
21 | 1 | 0.010234 | 0.0025649 | 0 | 0 | 1 | 0.99168 | -0.058362 | 0.4 | 1 | 1.1 | 0.9

## generator_data
GEN_BUS | PG | QG | QMAX | QMIN | VG | MBASE | GEN_STATUS | PMAX | PMIN
16 | 0.12007 | 0.030117 | 10 | -10 | 1 | 100 | 1 | 10 | 0

## branch_data
F_BUS | T_BUS | BR_R | BR_X | BR_B | RATE_A | RATE_B | RATE_C | TAP | SHIFT | BR_STATUS | ANGMIN | ANGMAX | P_in | Q_in | P_out | Q_out
1 | 2 | 4.8599 | 1.8692 | 4.9045e-09 | 0 | 0 | 0 | 0 | 0 | 1 | -90 | 90 | -0.001749 | -0.00043835 | 0.0017492 | 0.00043793
2 | 3 | 2.2072 | 0.84891 | 2.2274e-09 | 0 | 0 | 0 | 0 | 0 | 1 | -90 | 90 | 0.017596 | 0.0044132 | -0.017589 | -0.0044106
2 | 4 | 0.56866 | 0.21871 | 5.7388e-10 | 0 | 0 | 0 | 0 | 0 | 1 | -90 | 90 | -0.019345 | -0.0048511 | 0.019348 | 0.0048519
3 | 5 | 0.72333 | 0.2782 | 7.2997e-10 | 0 | 0 | 0 | 0 | 0 | 1 | -90 | 90 | 0.01602 | 0.0040174 | -0.016018 | -0.0040167
4 | 9 | 1.709 | 0.65729 | 1.7246e-09 | 0 | 0 | 0 | 0 | 0 | 1 | -90 | 90 | -0.022973 | -0.0057605 | 0.022982 | 0.005764
5 | 6 | 4.4898 | 1.7268 | 4.531e-09 | 0 | 0 | 0 | 0 | 0 | 1 | -90 | 90 | 0.014547 | 0.0036482 | -0.014537 | -0.0036447
9 | 10 | 1.4952 | 0.57506 | 1.5089e-09 | 0 | 0 | 0 | 0 | 0 | 1 | -90 | 90 | -0.024746 | -0.006206 | 0.024756 | 0.0062097
6 | 7 | 4.1766 | 1.6064 | 4.2149e-09 | 0 | 0 | 0 | 0 | 0 | 1 | -90 | 90 | 0.014537 | 0.0036447 | -0.014528 | -0.0036414
10 | 8 | 2.3573 | 0.90664 | 2.3789e-09 | 0 | 0 | 0 | 0 | 0 | 1 | -90 | 90 | -0.027054 | -0.0067857 | 0.027073 | 0.0067926
7 | 23 | 2.15 | 0.82694 | 2.1698e-09 | 0 | 0 | 0 | 0 | 0 | 1 | -90 | 90 | 0.011746 | 0.0029444 | -0.011743 | -0.0029434
23 | 22 | 1.823 | 0.70117 | 1.8398e-09 | 0 | 0 | 0 | 0 | 0 | 1 | -90 | 90 | 0.010239 | 0.0025665 | -0.010237 | -0.0025658
8 | 13 | 1.5714 | 0.6044 | 1.5859e-09 | 0 | 0 | 0 | 0 | 0 | 1 | -90 | 90 | -0.027073 | -0.0067926 | 0.027085 | 0.0067972
13 | 11 | 3.586 | 1.3792 | 3.6189e-09 | 0 | 0 | 0 | 0 | 0 | 1 | -90 | 90 | -0.027085 | -0.0067972 | 0.027113 | 0.0068076
22 | 21 | 2.6759 | 1.0292 | 2.7005e-09 | 0 | 0 | 0 | 0 | 0 | 1 | -90 | 90 | 0.010237 | 0.0025658 | -0.010234 | -0.0025649
11 | 12 | 2.222 | 0.8546 | 2.2424e-09 | 0 | 0 | 0 | 0 | 0 | 1 | -90 | 90 | -0.030357 | -0.0076205 | 0.030379 | 0.0076287
12 | 14 | 0.3525 | 0.13558 | 3.5574e-10 | 0 | 0 | 0 | 0 | 0 | 1 | -90 | 90 | -0.032969 | -0.0082779 | 0.032973 | 0.0082794
14 | 16 | 4.0336 | 1.5514 | 4.0706e-09 | 0 | 0 | 0 | 0 | 0 | 1 | -90 | 90 | -0.034155 | -0.0085756 | 0.034205 | 0.0085945
16 | 17 | 3.6723 | 1.4124 | 3.706e-09 | 0 | 0 | 0 | 0 | 0 | 1 | -90 | 90 | 0.019228 | 0.0048209 | -0.019213 | -0.0048157
17 | 20 | 4.4806 | 1.7233 | 4.5217e-09 | 0 | 0 | 0 | 0 | 0 | 1 | -90 | 90 | 0.011805 | 0.0029589 | -0.011798 | -0.0029568
17 | 18 | 1.0693 | 0.41125 | 1.0791e-09 | 0 | 0 | 0 | 0 | 0 | 1 | -90 | 90 | 0.0074087 | 0.0018568 | -0.0074081 | -0.0018566