## bus_data
BUS_I | BUS_TYPE | Pd | Qd | Gs | Bs | area | Vm | Va | baseKV | zone | Vmax | Vmin
1 | 1 | 0.0012385 | 0.00031039 | 0 | 0 | 1 | 0.99045 | -0.066896 | 0.4 | 1 | 1.1 | 0.9
2 | 1 | 0.0067127 | 0.0016824 | 0 | 0 | 1 | 0.9902 | -0.068651 | 0.4 | 1 | 1.1 | 0.9
3 | 1 | 0 | 0 | 0 | 0 | 1 | 0.99089 | -0.063803 | 0.4 | 1 | 1.1 | 0.9
4 | 1 | 0.0038778 | 0.00097186 | 0 | 0 | 1 | 0.9897 | -0.072233 | 0.4 | 1 | 1.1 | 0.9
5 | 1 | 0 | 0 | 0 | 0 | 1 | 0.99165 | -0.058447 | 0.4 | 1 | 1.1 | 0.9
6 | 1 | 0.0020011 | 0.00050154 | 0 | 0 | 1 | 0.99022 | -0.068504 | 0.4 | 1 | 1.1 | 0.9
53 | 1 | 0.00066063 | 0.00016557 | 0 | 0 | 1 | 0.98959 | -0.07302 | 0.4 | 1 | 1.1 | 0.9
10 | 1 | 0 | 0 | 0 | 0 | 1 | 0.99433 | -0.039596 | 0.4 | 1 | 1.1 | 0.9
52 | 1 | 0.0051871 | 0.0013 | 0 | 0 | 1 | 0.99118 | -0.061718 | 0.4 | 1 | 1.1 | 0.9
14 | 1 | 0.0010942 | 0.00027423 | 0 | 0 | 1 | 0.98998 | -0.070199 | 0.4 | 1 | 1.1 | 0.9
57 | 1 | 0.00066115 | 0.0001657 | 0 | 0 | 1 | 0.98958 | -0.073056 | 0.4 | 1 | 1.1 | 0.9
17 | 1 | 0.00099505 | 0.00024938 | 0 | 0 | 1 | 0.99423 | -0.040302 | 0.4 | 1 | 1.1 | 0.9
8 | 1 | 0.0015125 | 0.00037908 | 0 | 0 | 1 | 0.99607 | -0.027378 | 0.4 | 1 | 1.1 | 0.9
15 | 1 | 0.0018097 | 0.00045354 | 0 | 0 | 1 | 0.98928 | -0.07515 | 0.4 | 1 | 1.1 | 0.9
7 | 1 | 0.00047582 | 0.00011925 | 0 | 0 | 1 | 0.9969 | -0.021576 | 0.4 | 1 | 1.1 | 0.9
9 | 1 | 0 | 0 | 0 | 0 | 1 | 0.9983 | -0.011834 | 0.4 | 1 | 1.1 | 0.9
11 | 3 | 0.0026041 | 0.00065265 | 0 | 0 | 1 | 1 | 0 | 0.4 | 1 | 1.1 | 0.9
12 | 1 | 0.0010587 | 0.00026533 | 0 | 0 | 1 | 0.99776 | -0.015609 | 0.4 | 1 | 1.1 | 0.9
13 | 1 | 0.0010588 | 0.00026535 | 0 | 0 | 1 | 0.9956 | -0.030701 | 0.4 | 1 | 1.1 | 0.9
32 | 1 | 0.0019292 | 0.00048349 | 0 | 0 | 1 | 0.99986 | -0.00096993 | 0.4 | 1 | 1.1 | 0.9
92 | 1 | 0.0010587 | 0.00026533 | 0 | 0 | 1 | 0.99751 | -0.017365 | 0.4 | 1 | 1.1 | 0.9
90 | 1 | 0 | 0 | 0 | 0 | 1 | 0.99167 | -0.058242 | 0.4 | 1 | 1.1 | 0.9
43 | 1 | 0.0014246 | 0.00035704 | 0 | 0 | 1 | 0.99413 | -0.041 | 0.4 | 1 | 1.1 | 0.9
30 | 1 | 0.00074667 | 0.00018713 | 0 | 0 | 1 | 0.99972 | -0.0019357 | 0.4 | 1 | 1.1 | 0.9
93 | 1 | 0 | 0 | 0 | 0 | 1 | 0.99743 | -0.017944 | 0.4 | 1 | 1.1 | 0.9
39 | 1 | 0.00073084 | 0.00018317 | 0 | 0 | 1 | 0.99115 | -0.061922 | 0.4 | 1 | 1.1 | 0.9
86 | 1 | 0.0016124 | 0.00040411 | 0 | 0 | 1 | 0.99162 | -0.058655 | 0.4 | 1 | 1.1 | 0.9
16 | 1 | 0 | 0 | 0 | 0 | 1 | 0.98897 | -0.077333 | 0.4 | 1 | 1.1 | 0.9
50 | 1 | 0.0019731 | 0.00049451 | 0 | 0 | 1 | 0.98836 | -0.081681 | 0.4 | 1 | 1.1 | 0.9
51 | 1 | 0.00084099 | 0.00021077 | 0 | 0 | 1 | 0.98891 | -0.07782 | 0.4 | 1 | 1.1 | 0.9
59 | 1 | 0.0015819 | 0.00039646 | 0 | 0 | 1 | 0.98802 | -0.084075 | 0.4 | 1 | 1.1 | 0.9
44 | 1 | 0.0023392 | 0.00058627 | 0 | 0 | 1 | 0.99412 | -0.041045 | 0.4 | 1 | 1.1 | 0.9
18 | 1 | 0.0013944 | 0.00034947 | 0 | 0 | 1 | 0.98923 | -0.075561 | 0.4 | 1 | 1.1 | 0.9
19 | 1 | 0.00099485 | 0.00024933 | 0 | 0 | 1 | 0.98923 | -0.07551 | 0.4 | 1 | 1.1 | 0.9
20 | 1 | 0 | 0 | 0 | 0 | 1 | 0.98905 | -0.076824 | 0.4 | 1 | 1.1 | 0.9
21 | 1 | 0.00066039 | 0.00016551 | 0 | 0 | 1 | 0.98957 | -0.07312 | 0.4 | 1 | 1.1 | 0.9
22 | 1 | 0.0021576 | 0.00054075 | 0 | 0 | 1 | 0.98893 | -0.077654 | 0.4 | 1 | 1.1 | 0.9
23 | 1 | 0.0013365 | 0.00033497 | 0 | 0 | 1 | 0.9888 | -0.0786 | 0.4 | 1 | 1.1 | 0.9
56 | 1 | 0.00066063 | 0.00016557 | 0 | 0 | 1 | 0.98958 | -0.073089 | 0.4 | 1 | 1.1 | 0.9
73 | 1 | 0.0011779 | 0.00029522 | 0 | 0 | 1 | 0.98867 | -0.079498 | 0.4 | 1 | 1.1 | 0.9
72 | 1 | 0.00095716 | 0.00023989 | 0 | 0 | 1 | 0.98862 | -0.079902 | 0.4 | 1 | 1.1 | 0.9
24 | 1 | 0.0019262 | 0.00048276 | 0 | 0 | 1 | 0.98853 | -0.080479 | 0.4 | 1 | 1.1 | 0.9
25 | 1 | 0.0013804 | 0.00034597 | 0 | 0 | 1 | 0.9887 | -0.07929 | 0.4 | 1 | 1.1 | 0.9
26 | 1 | 0.0018862 | 0.00047272 | 0 | 0 | 1 | 0.98842 | -0.081256 | 0.4 | 1 | 1.1 | 0.9
27 | 1 | 0 | 0 | 0 | 0 | 1 | 0.9889 | -0.077839 | 0.4 | 1 | 1.1 | 0.9
28 | 1 | 0.0025774 | 0.00064595 | 0 | 0 | 1 | 0.98826 | -0.082393 | 0.4 | 1 | 1.1 | 0.9
49 | 1 | 0.0016392 | 0.00041083 | 0 | 0 | 1 | 0.98906 | -0.076688 | 0.4 | 1 | 1.1 | 0.9
45 | 1 | 0.0016915 | 0.00042392 | 0 | 0 | 1 | 0.98878 | -0.078695 | 0.4 | 1 | 1.1 | 0.9
54 | 1 | 0.0044244 | 0.0011089 | 0 | 0 | 1 | 0.98815 | -0.083186 | 0.4 | 1 | 1.1 | 0.9
88 | 1 | 0.00066229 | 0.00016599 | 0 | 0 | 1 | 0.98963 | -0.072672 | 0.4 | 1 | 1.1 | 0.9
46 | 1 | 0 | 0 | 0 | 0 | 1 | 0.98867 | -0.079456 | 0.4 | 1 | 1.1 | 0.9
55 | 1 | 0 | 0 | 0 | 0 | 1 | 0.98813 | -0.083268 | 0.4 | 1 | 1.1 | 0.9
29 | 1 | 0.0016082 | 0.00040305 | 0 | 0 | 1 | 0.99959 | -0.002861 | 0.4 | 1 | 1.1 | 0.9
31 | 1 | 0.0020632 | 0.00051709 | 0 | 0 | 1 | 0.99955 | -0.0031803 | 0.4 | 1 | 1.1 | 0.9
33 | 1 | 0.0037549 | 0.00094107 | 0 | 0 | 1 | 0.9994 | -0.0042126 | 0.4 | 1 | 1.1 | 0.9
42 | 1 | 0.0010502 | 0.0002632 | 0 | 0 | 1 | 0.99939 | -0.0042602 | 0.4 | 1 | 1.1 | 0.9
34 | 1 | 0.0017724 | 0.0004442 | 0 | 0 | 1 | 0.99034 | -0.067653 | 0.4 | 1 | 1.1 | 0.9
35 | 1 | 0.0018755 | 0.00047005 | 0 | 0 | 1 | 0.99034 | -0.067681 | 0.4 | 1 | 1.1 | 0.9
36 | 1 | 0 | 0 | 0 | 0 | 1 | 0.99045 | -0.066856 | 0.4 | 1 | 1.1 | 0.9
37 | 1 | 0 | 0 | 0 | 0 | 1 | 0.99025 | -0.068279 | 0.4 | 1 | 1.1 | 0.9
38 | 1 | 0.0035899 | 0.00089972 | 0 | 0 | 1 | 0.98991 | -0.070708 | 0.4 | 1 | 1.1 | 0.9
40 | 1 | 0.0019902 | 0.00049878 | 0 | 0 | 1 | 0.99023 | -0.06845 | 0.4 | 1 | 1.1 | 0.9
41 | 1 | 0.0012581 | 0.00031531 | 0 | 0 | 1 | 0.99025 | -0.068329 | 0.4 | 1 | 1.1 | 0.9
47 | 1 | 0.0013269 | 0.00033256 | 0 | 0 | 1 | 0.98862 | -0.079861 | 0.4 | 1 | 1.1 | 0.9
48 | 1 | 0.0017285 | 0.00043322 | 0 | 0 | 1 | 0.98866 | -0.07953 | 0.4 | 1 | 1.1 | 0.9
58 | 1 | 0.0019538 | 0.00048968 | 0 | 0 | 1 | 0.9886 | -0.079978 | 0.4 | 1 | 1.1 | 0.9
60 | 1 | 0.0022002 | 0.00055141 | 0 | 0 | 1 | 0.98801 | -0.084136 | 0.4 | 1 | 1.1 | 0.9
99 | 1 | 0.0010588 | 0.00026535 | 0 | 0 | 1 | 0.99729 | -0.018898 | 0.4 | 1 | 1.1 | 0.9
89 | 1 | 0 | 0 | 0 | 0 | 1 | 0.98808 | -0.083687 | 0.4 | 1 | 1.1 | 0.9
104 | 1 | 0.0015194 | 0.0003808 | 0 | 0 | 1 | 0.98806 | -0.083789 | 0.4 | 1 | 1.1 | 0.9
61 | 1 | 0.0017729 | 0.00044433 | 0 | 0 | 1 | 0.98766 | -0.086663 | 0.4 | 1 | 1.1 | 0.9
62 | 1 | 0.0023123 | 0.00057953 | 0 | 0 | 1 | 0.98763 | -0.086872 | 0.4 | 1 | 1.1 | 0.9
63 | 1 | 0.0018658 | 0.0004676 | 0 | 0 | 1 | 0.98743 | -0.088299 | 0.4 | 1 | 1.1 | 0.9
64 | 1 | 0 | 0 | 0 | 0 | 1 | 0.98733 | -0.089015 | 0.4 | 1 | 1.1 | 0.9
65 | 1 | 0 | 0 | 0 | 0 | 1 | 0.98732 | -0.08907 | 0.4 | 1 | 1.1 | 0.9
70 | 1 | 0.00077518 | 0.00019428 | 0 | 0 | 1 | 0.98729 | -0.089278 | 0.4 | 1 | 1.1 | 0.9
67 | 1 | 0.00063497 | 0.00015914 | 0 | 0 | 1 | 0.98726 | -0.089522 | 0.4 | 1 | 1.1 | 0.9
68 | 1 | 0.0011729 | 0.00029394 | 0 | 0 | 1 | 0.98725 | -0.089584 | 0.4 | 1 | 1.1 | 0.9
71 | 1 | 0.00082608 | 0.00020704 | 0 | 0 | 1 | 0.98858 | -0.080169 | 0.4 | 1 | 1.1 | 0.9
69 | 1 | 0.00068833 | 0.00017251 | 0 | 0 | 1 | 0.98721 | -0.089827 | 0.4 | 1 | 1.1 | 0.9
94 | 1 | 0 | 0 | 0 | 0 | 1 | 0.99703 | -0.020776 | 0.4 | 1 | 1.1 | 0.9
98 | 1 | 0.000722 | 0.00018095 | 0 | 0 | 1 | 0.99714 | -0.020004 | 0.4 | 1 | 1.1 | 0.9
96 | 1 | 0.00073559 | 0.00018436 | 0 | 0 | 1 | 0.99667 | -0.023291 | 0.4 | 1 | 1.1 | 0.9
76 | 1 | 0.0016707 | 0.00041873 | 0 | 0 | 1 | 0.98854 | -0.080442 | 0.4 | 1 | 1.1 | 0.9
77 | 1 | 0.0030927 | 0.00077509 | 0 | 0 | 1 | 0.98885 | -0.078202 | 0.4 | 1 | 1.1 | 0.9
78 | 1 | 0 | 0 | 0 | 0 | 1 | 0.98828 | -0.082273 | 0.4 | 1 | 1.1 | 0.9
79 | 1 | 0 | 0 | 0 | 0 | 1 | 0.98896 | -0.077446 | 0.4 | 1 | 1.1 | 0.9
103 | 1 | 0.0040393 | 0.0010123 | 0 | 0 | 1 | 0.98799 | -0.084312 | 0.4 | 1 | 1.1 | 0.9
80 | 1 | 0 | 0 | 0 | 0 | 1 | 0.99008 | -0.06951 | 0.4 | 1 | 1.1 | 0.9
84 | 1 | 0.0032115 | 0.00080488 | 0 | 0 | 1 | 0.99088 | -0.063874 | 0.4 | 1 | 1.1 | 0.9
81 | 1 | 0.0017216 | 0.00043148 | 0 | 0 | 1 | 0.98979 | -0.071543 | 0.4 | 1 | 1.1 | 0.9
85 | 1 | 0 | 0 | 0 | 0 | 1 | 0.99116 | -0.061851 | 0.4 | 1 | 1.1 | 0.9
82 | 1 | 0.0015978 | 0.00040044 | 0 | 0 | 1 | 0.98967 | -0.072453 | 0.4 | 1 | 1.1 | 0.9
83 | 1 | 0.0014803 | 0.00037099 | 0 | 0 | 1 | 0.98957 | -0.073096 | 0.4 | 1 | 1.1 | 0.9
91 | 1 | 0.0019985 | 0.00050086 | 0 | 0 | 1 | 0.98952 | -0.073481 | 0.4 | 1 | 1.1 | 0.9
87 | 1 | 0 | 0 | 0 | 0 | 1 | 0.99095 | -0.063366 | 0.4 | 1 | 1.1 | 0.9
101 | 1 | 0.0011109 | 0.00027843 | 0 | 0 | 1 | 0.99083 | -0.064227 | 0.4 | 1 | 1.1 | 0.9
105 | 1 | 0.0019141 | 0.00047972 | 0 | 0 | 1 | 0.99077 | -0.064631 | 0.4 | 1 | 1.1 | 0.9
100 | 1 | 0.00079425 | 0.00019906 | 0 | 0 | 1 | 0.99726 | -0.019103 | 0.4 | 1 | 1.1 | 0.9
95 | 1 | 0.001204 | 0.00030174 | 0 | 0 | 1 | 0.99664 | -0.023514 | 0.4 | 1 | 1.1 | 0.9
97 | 1 | 0.0022276 | 0.00055828 | 0 | 0 | 1 | 0.99658 | -0.023911 | 0.4 | 1 | 1.1 | 0.9

## generator_data
GEN_BUS | PG | QG | QMAX | QMIN | VG | MBASE | GEN_STATUS | PMAX | PMIN
11 | 0.13822 | 0.034778 | 10 | -10 | 1 | 100 | 1 | 10 | 0

## branch_data
F_BUS | T_BUS | BR_R | BR_X | BR_B | RATE_A | RATE_B | RATE_C | TAP | SHIFT | BR_STATUS | ANGMIN | ANGMAX | P_in | Q_in | P_out | Q_out
1 | 2 | 1.0144 | 0.39015 | 1.0237e-09 | 0 | 0 | 0 | 0 | 0 | 1 | -90 | 90 | 0.022098 | 0.0055379 | -0.022093 | -0.0055359
1 | 3 | 1.6943 | 0.65164 | 1.7098e-09 | 0 | 0 | 0 | 0 | 0 | 1 | -90 | 90 | -0.023337 | -0.0058483 | 0.023347 | 0.005852
2 | 4 | 2.9717 | 1.143 | 2.999e-09 | 0 | 0 | 0 | 0 | 0 | 1 | -90 | 90 | 0.01538 | 0.0038536 | -0.015372 | -0.0038509
3 | 5 | 1.5544 | 0.59785 | 1.5687e-09 | 0 | 0 | 0 | 0 | 0 | 1 | -90 | 90 | -0.044123 | -0.011062 | 0.044156 | 0.011074
3 | 6 | 2.8949 | 1.1134 | 2.9215e-09 | 0 | 0 | 0 | 0 | 0 | 1 | -90 | 90 | 0.020777 | 0.00521 | -0.020763 | -0.0052051
4 | 53 | 0.87178 | 0.3353 | 8.7978e-10 | 0 | 0 | 0 | 0 | 0 | 1 | -90 | 90 | 0.011495 | 0.0028791 | -0.011493 | -0.0028787
5 | 10 | 4.9118 | 1.8892 | 4.9569e-09 | 0 | 0 | 0 | 0 | 0 | 1 | -90 | 90 | -0.049346 | -0.012375 | 0.049475 | 0.012424
5 | 52 | 8.0689 | 3.1034 | 8.1429e-09 | 0 | 0 | 0 | 0 | 0 | 1 | -90 | 90 | 0.0051894 | 0.0013001 | -0.0051871 | -0.0013
6 | 14 | 1.1542 | 0.44394 | 1.1648e-09 | 0 | 0 | 0 | 0 | 0 | 1 | -90 | 90 | 0.018762 | 0.0047035 | -0.018758 | -0.004702
53 | 57 | 0.04204 | 0.016169 | 4.2426e-11 | 0 | 0 | 0 | 0 | 0 | 1 | -90 | 90 | 0.010833 | 0.0027131 | -0.010833 | -0.0027131
10 | 17 | 1.9077 | 0.73375 | 1.9252e-09 | 0 | 0 | 0 | 0 | 0 | 1 | -90 | 90 | 0.0047597 | 0.0011926 | -0.0047593 | -0.0011926
10 | 8 | 2.916 | 1.1215 | 2.9427e-09 | 0 | 0 | 0 | 0 | 0 | 1 | -90 | 90 | -0.054235 | -0.013616 | 0.054327 | 0.013651
14 | 15 | 3.5774 | 1.3759 | 3.6102e-09 | 0 | 0 | 0 | 0 | 0 | 1 | -90 | 90 | 0.017664 | 0.0044277 | -0.017651 | -0.0044234
57 | 56 | 0.042039 | 0.016169 | 4.2425e-11 | 0 | 0 | 0 | 0 | 0 | 1 | -90 | 90 | 0.010172 | 0.0025474 | -0.010172 | -0.0025474
17 | 43 | 2.3893 | 0.91895 | 2.4112e-09 | 0 | 0 | 0 | 0 | 0 | 1 | -90 | 90 | 0.0037642 | 0.00094319 | -0.0037638 | -0.00094329
8 | 7 | 1.3504 | 0.51938 | 1.3628e-09 | 0 | 0 | 0 | 0 | 0 | 1 | -90 | 90 | -0.055839 | -0.014031 | 0.055885 | 0.014048
15 | 16 | 1.7555 | 0.67519 | 1.7716e-09 | 0 | 0 | 0 | 0 | 0 | 1 | -90 | 90 | 0.015842 | 0.0039699 | -0.015837 | -0.0039682
7 | 9 | 2.2532 | 0.86661 | 2.2739e-09 | 0 | 0 | 0 | 0 | 0 | 1 | -90 | 90 | -0.05636 | -0.014167 | 0.056437 | 0.014196
9 | 11 | 1.2465 | 0.47941 | 2.5158e-09 | 0 | 0 | 0 | 0 | 0 | 1 | -90 | 90 | -0.12426 | -0.03125 | 0.12446 | 0.031329
9 | 12 | 5.5171 | 2.122 | 5.5678e-09 | 0 | 0 | 0 | 0 | 0 | 1 | -90 | 90 | 0.0088704 | 0.0022218 | -0.0088657 | -0.0022206
9 | 13 | 4.1742 | 1.6055 | 4.2125e-09 | 0 | 0 | 0 | 0 | 0 | 1 | -90 | 90 | 0.058951 | 0.014832 | -0.058796 | -0.014773
11 | 32 | 1.1321 | 0.43544 | 1.1425e-09 | 0 | 0 | 0 | 0 | 0 | 1 | -90 | 90 | 0.011157 | 0.0027961 | -0.011156 | -0.0027956
12 | 92 | 2.9133 | 1.1205 | 2.94e-09 | 0 | 0 | 0 | 0 | 0 | 1 | -90 | 90 | 0.007807 | 0.0019553 | -0.0078052 | -0.0019548
13 | 90 | 6.1644 | 2.3709 | 6.2209e-09 | 0 | 0 | 0 | 0 | 0 | 1 | -90 | 90 | 0.057737 | 0.014508 | -0.057517 | -0.014424
32 | 30 | 1.3626 | 0.52409 | 1.3751e-09 | 0 | 0 | 0 | 0 | 0 | 1 | -90 | 90 | 0.0092265 | 0.0023121 | -0.0092253 | -0.0023118
92 | 93 | 1.1102 | 0.42699 | 1.1204e-09 | 0 | 0 | 0 | 0 | 0 | 1 | -90 | 90 | 0.0067465 | 0.0016895 | -0.0067459 | -0.0016894
90 | 39 | 1.3875 | 0.53366 | 1.4003e-09 | 0 | 0 | 0 | 0 | 0 | 1 | -90 | 90 | 0.03402 | 0.0085345 | -0.034002 | -0.0085279
90 | 86 | 0.22568 | 0.0868 | 2.2775e-10 | 0 | 0 | 0 | 0 | 0 | 1 | -90 | 90 | 0.023497 | 0.0058891 | -0.023496 | -0.0058886
43 | 44 | 0.24641 | 0.094773 | 2.4867e-10 | 0 | 0 | 0 | 0 | 0 | 1 | -90 | 90 | 0.0023393 | 0.00058625 | -0.0023392 | -0.00058627
30 | 29 | 1.4204 | 0.54629 | 1.4334e-09 | 0 | 0 | 0 | 0 | 0 | 1 | -90 | 90 | 0.0084786 | 0.0021247 | -0.0084775 | -0.0021244
93 | 99 | 1.8302 | 0.70393 | 1.847e-09 | 0 | 0 | 0 | 0 | 0 | 1 | -90 | 90 | 0.0067459 | 0.0016894 | -0.006745 | -0.0016892
39 | 36 | 1.899 | 0.73039 | 1.9164e-09 | 0 | 0 | 0 | 0 | 0 | 1 | -90 | 90 | 0.033272 | 0.0083448 | -0.033249 | -0.0083362
86 | 85 | 1.8698 | 0.71914 | 1.8869e-09 | 0 | 0 | 0 | 0 | 0 | 1 | -90 | 90 | 0.021883 | 0.0054845 | -0.021873 | -0.005481
16 | 50 | 3.6914 | 1.4198 | 3.7253e-09 | 0 | 0 | 0 | 0 | 0 | 1 | -90 | 90 | 0.014996 | 0.0037582 | -0.014987 | -0.003755
16 | 51 | 7.3627 | 2.8318 | 7.4303e-09 | 0 | 0 | 0 | 0 | 0 | 1 | -90 | 90 | 0.00084104 | 0.00021007 | -0.00084099 | -0.00021077
50 | 59 | 2.3392 | 0.89969 | 2.3607e-09 | 0 | 0 | 0 | 0 | 0 | 1 | -90 | 90 | 0.013014 | 0.0032605 | -0.013009 | -0.0032591
59 | 60 | 0.068023 | 0.026163 | 6.8648e-11 | 0 | 0 | 0 | 0 | 0 | 1 | -90 | 90 | 0.011428 | 0.0028627 | -0.011428 | -0.0028626
18 | 19 | 0.082662 | 0.031793 | 8.3421e-11 | 0 | 0 | 0 | 0 | 0 | 1 | -90 | 90 | -0.0078527 | -0.0019661 | 0.0078527 | 0.0019662
18 | 20 | 2.4873 | 0.95665 | 2.5101e-09 | 0 | 0 | 0 | 0 | 0 | 1 | -90 | 90 | 0.0064583 | 0.0016167 | -0.0064571 | -0.0016165
19 | 21 | 3.438 | 1.3223 | 3.4696e-09 | 0 | 0 | 0 | 0 | 0 | 1 | -90 | 90 | -0.0088476 | -0.0022155 | 0.0088505 | 0.0022163
20 | 22 | 4.8973 | 1.8836 | 4.9423e-09 | 0 | 0 | 0 | 0 | 0 | 1 | -90 | 90 | 0.0021579 | 0.00054036 | -0.0021576 | -0.00054075
20 | 23 | 5.2507 | 2.0195 | 5.2989e-09 | 0 | 0 | 0 | 0 | 0 | 1 | -90 | 90 | 0.0042993 | 0.0010761 | -0.0042982 | -0.0010762
21 | 56 | 0.041912 | 0.01612 | 4.2296e-11 | 0 | 0 | 0 | 0 | 0 | 1 | -90 | 90 | -0.0095109 | -0.0023818 | 0.0095109 | 0.0023818
23 | 73 | 3.8526 | 1.4818 | 3.8879e-09 | 0 | 0 | 0 | 0 | 0 | 1 | -90 | 90 | 0.0029617 | 0.00074127 | -0.0029613 | -0.0007415
73 | 72 | 2.8774 | 1.1067 | 2.9038e-09 | 0 | 0 | 0 | 0 | 0 | 1 | -90 | 90 | 0.0017834 | 0.00044628 | -0.0017833 | -0.00044653
72 | 71 | 4.1117 | 1.5814 | 4.1495e-09 | 0 | 0 | 0 | 0 | 0 | 1 | -90 | 90 | 0.00082611 | 0.00020664 | -0.00082608 | -0.00020704
24 | 25 | 1.226 | 0.47152 | 1.2372e-09 | 0 | 0 | 0 | 0 | 0 | 1 | -90 | 90 | -0.012337 | -0.0030914 | 0.012339 | 0.0030921
24 | 26 | 0.94994 | 0.36536 | 9.5866e-10 | 0 | 0 | 0 | 0 | 0 | 1 | -90 | 90 | 0.010411 | 0.0026086 | -0.010409 | -0.0026083
25 | 27 | 1.3467 | 0.51794 | 1.359e-09 | 0 | 0 | 0 | 0 | 0 | 1 | -90 | 90 | -0.013719 | -0.003438 | 0.013722 | 0.003439
26 | 28 | 1.6973 | 0.65279 | 1.7128e-09 | 0 | 0 | 0 | 0 | 0 | 1 | -90 | 90 | 0.0085233 | 0.0021356 | -0.0085219 | -0.0021352
27 | 49 | 0.71816 | 0.27621 | 7.2475e-10 | 0 | 0 | 0 | 0 | 0 | 1 | -90 | 90 | -0.020424 | -0.0051183 | 0.020428 | 0.0051195
27 | 45 | 1.625 | 0.62501 | 1.6399e-09 | 0 | 0 | 0 | 0 | 0 | 1 | -90 | 90 | 0.0067023 | 0.0016793 | -0.0067015 | -0.0016792
28 | 54 | 1.6939 | 0.65152 | 1.7095e-09 | 0 | 0 | 0 | 0 | 0 | 1 | -90 | 90 | 0.0059446 | 0.0014893 | -0.0059439 | -0.0014892
49 | 88 | 2.3199 | 0.89226 | 2.3412e-09 | 0 | 0 | 0 | 0 | 0 | 1 | -90 | 90 | -0.022067 | -0.0055303 | 0.022079 | 0.0055348
45 | 46 | 1.9341 | 0.74389 | 1.9519e-09 | 0 | 0 | 0 | 0 | 0 | 1 | -90 | 90 | 0.0050101 | 0.0012553 | -0.0050095 | -0.0012553
54 | 55 | 0.69022 | 0.26547 | 6.9656e-10 | 0 | 0 | 0 | 0 | 0 | 1 | -90 | 90 | 0.0015195 | 0.00038035 | -0.0015195 | -0.00038041
88 | 38 | 1.1026 | 0.42406 | 1.1127e-09 | 0 | 0 | 0 | 0 | 0 | 1 | -90 | 90 | -0.022741 | -0.0057008 | 0.022748 | 0.0057031
46 | 47 | 1.5708 | 0.60417 | 1.5853e-09 | 0 | 0 | 0 | 0 | 0 | 1 | -90 | 90 | 0.003281 | 0.00082209 | -0.0032808 | -0.00082217
46 | 48 | 0.54093 | 0.20805 | 5.4589e-10 | 0 | 0 | 0 | 0 | 0 | 1 | -90 | 90 | 0.0017286 | 0.00043317 | -0.0017285 | -0.00043322
55 | 89 | 3.5034 | 1.3475 | 3.5355e-09 | 0 | 0 | 0 | 0 | 0 | 1 | -90 | 90 | 0.0015195 | 0.00038041 | -0.0015194 | -0.00038072
29 | 31 | 0.60475 | 0.23259 | 6.103e-10 | 0 | 0 | 0 | 0 | 0 | 1 | -90 | 90 | 0.0068693 | 0.0017213 | -0.006869 | -0.0017213
31 | 33 | 2.7947 | 1.0749 | 2.8203e-09 | 0 | 0 | 0 | 0 | 0 | 1 | -90 | 90 | 0.0048058 | 0.0012042 | -0.0048051 | -0.0012042
33 | 42 | 0.58987 | 0.22687 | 5.9528e-10 | 0 | 0 | 0 | 0 | 0 | 1 | -90 | 90 | 0.0010502 | 0.00026315 | -0.0010502 | -0.0002632
34 | 35 | 0.070938 | 0.027284 | 7.1589e-11 | 0 | 0 | 0 | 0 | 0 | 1 | -90 | 90 | 0.0051241 | 0.0012839 | -0.0051241 | -0.0012839
34 | 36 | 1.4755 | 0.5675 | 1.489e-09 | 0 | 0 | 0 | 0 | 0 | 1 | -90 | 90 | -0.0068965 | -0.0017281 | 0.0068973 | 0.0017282
35 | 37 | 2.3506 | 0.90409 | 2.3722e-09 | 0 | 0 | 0 | 0 | 0 | 1 | -90 | 90 | 0.0032486 | 0.00081383 | -0.0032483 | -0.00081396
36 | 38 | 1.8689 | 0.71882 | 1.8861e-09 | 0 | 0 | 0 | 0 | 0 | 1 | -90 | 90 | 0.026352 | 0.006608 | -0.026337 | -0.0066028
37 | 40 | 1.093 | 0.4204 | 1.1031e-09 | 0 | 0 | 0 | 0 | 0 | 1 | -90 | 90 | 0.0019902 | 0.00049869 | -0.0019902 | -0.00049878
37 | 41 | 0.50518 | 0.1943 | 5.0982e-10 | 0 | 0 | 0 | 0 | 0 | 1 | -90 | 90 | 0.0012581 | 0.00031527 | -0.0012581 | -0.00031531
47 | 58 | 0.76173 | 0.29297 | 7.6872e-10 | 0 | 0 | 0 | 0 | 0 | 1 | -90 | 90 | 0.0019539 | 0.00048961 | -0.0019538 | -0.00048968
60 | 61 | 3.4769 | 1.3373 | 3.5088e-09 | 0 | 0 | 0 | 0 | 0 | 1 | -90 | 90 | 0.0092273 | 0.0023112 | -0.0092241 | -0.0023103
99 | 100 | 0.46563 | 0.17909 | 4.6991e-10 | 0 | 0 | 0 | 0 | 0 | 1 | -90 | 90 | 0.0056863 | 0.0014239 | -0.0056861 | -0.0014239
89 | 104 | 0.84968 | 0.3268 | 8.5748e-10 | 0 | 0 | 0 | 0 | 0 | 1 | -90 | 90 | 0.0015194 | 0.00038072 | -0.0015194 | -0.0003808
61 | 62 | 0.35641 | 0.13708 | 3.5968e-10 | 0 | 0 | 0 | 0 | 0 | 1 | -90 | 90 | 0.0074512 | 0.001866 | -0.007451 | -0.0018659
62 | 63 | 3.5201 | 1.3539 | 3.5524e-09 | 0 | 0 | 0 | 0 | 0 | 1 | -90 | 90 | 0.0051387 | 0.0012864 | -0.0051376 | -0.0012864
63 | 64 | 2.7711 | 1.0658 | 2.7966e-09 | 0 | 0 | 0 | 0 | 0 | 1 | -90 | 90 | 0.0032719 | 0.00081876 | -0.0032716 | -0.0008189
64 | 65 | 0.21554 | 0.0829 | 2.1752e-10 | 0 | 0 | 0 | 0 | 0 | 1 | -90 | 90 | 0.0032716 | 0.0008189 | -0.0032715 | -0.00081892
65 | 70 | 3.3892 | 1.3035 | 3.4203e-09 | 0 | 0 | 0 | 0 | 0 | 1 | -90 | 90 | 0.0007752 | 0.00019395 | -0.00077518 | -0.00019428
65 | 67 | 2.2959 | 0.88303 | 2.3169e-09 | 0 | 0 | 0 | 0 | 0 | 1 | -90 | 90 | 0.0024963 | 0.00062496 | -0.0024962 | -0.00062513
67 | 68 | 0.41677 | 0.16029 | 4.2059e-10 | 0 | 0 | 0 | 0 | 0 | 1 | -90 | 90 | 0.0018612 | 0.00046599 | -0.0018612 | -0.00046603
68 | 69 | 4.4757 | 1.7214 | 4.5167e-09 | 0 | 0 | 0 | 0 | 0 | 1 | -90 | 90 | 0.00068835 | 0.00017208 | -0.00068833 | -0.00017251
94 | 98 | 2.3959 | 0.92149 | 2.4179e-09 | 0 | 0 | 0 | 0 | 0 | 1 | -90 | 90 | -0.0041688 | -0.0010439 | 0.0041693 | 0.0010439
94 | 96 | 7.8012 | 3.0005 | 7.8728e-09 | 0 | 0 | 0 | 0 | 0 | 1 | -90 | 90 | 0.0041688 | 0.0010439 | -0.0041674 | -0.0010442
98 | 100 | 2.3815 | 0.91595 | 2.4033e-09 | 0 | 0 | 0 | 0 | 0 | 1 | -90 | 90 | -0.0048913 | -0.0012248 | 0.0048919 | 0.0012248
96 | 95 | 0.83924 | 0.32278 | 8.4694e-10 | 0 | 0 | 0 | 0 | 0 | 1 | -90 | 90 | 0.0034318 | 0.0008598 | -0.0034317 | -0.00085984
76 | 77 | 4.9869 | 1.918 | 5.0327e-09 | 0 | 0 | 0 | 0 | 0 | 1 | -90 | 90 | -0.0057122 | -0.0014307 | 0.0057139 | 0.0014309
76 | 78 | 5.759 | 2.215 | 5.8119e-09 | 0 | 0 | 0 | 0 | 0 | 1 | -90 | 90 | 0.0040414 | 0.001012 | -0.0040404 | -0.0010121
77 | 79 | 1.0914 | 0.41979 | 1.1015e-09 | 0 | 0 | 0 | 0 | 0 | 1 | -90 | 90 | -0.0088066 | -0.002206 | 0.0088075 | 0.0022062
78 | 103 | 6.4149 | 2.4673 | 6.4737e-09 | 0 | 0 | 0 | 0 | 0 | 1 | -90 | 90 | 0.0040404 | 0.0010121 | -0.0040393 | -0.0010123
79 | 80 | 11.4755 | 4.4136 | 1.1581e-08 | 0 | 0 | 0 | 0 | 0 | 1 | -90 | 90 | -0.0088075 | -0.0022062 | 0.0088172 | 0.0022088
80 | 84 | 4.6074 | 1.7721 | 4.6497e-09 | 0 | 0 | 0 | 0 | 0 | 1 | -90 | 90 | -0.015618 | -0.0039126 | 0.01563 | 0.0039169
80 | 81 | 3.8126 | 1.4664 | 3.8475e-09 | 0 | 0 | 0 | 0 | 0 | 1 | -90 | 90 | 0.0068011 | 0.0017038 | -0.0067992 | -0.0017035
84 | 85 | 1.3729 | 0.52804 | 1.3855e-09 | 0 | 0 | 0 | 0 | 0 | 1 | -90 | 90 | -0.018842 | -0.0047218 | 0.018847 | 0.0047237
81 | 82 | 2.2851 | 0.87888 | 2.306e-09 | 0 | 0 | 0 | 0 | 0 | 1 | -90 | 90 | 0.0050776 | 0.001272 | -0.0050769 | -0.001272
85 | 87 | 6.3924 | 2.4586 | 6.451e-09 | 0 | 0 | 0 | 0 | 0 | 1 | -90 | 90 | 0.0030261 | 0.00075731 | -0.0030255 | -0.0007577
82 | 83 | 2.3561 | 0.90619 | 2.3777e-09 | 0 | 0 | 0 | 0 | 0 | 1 | -90 | 90 | 0.0034792 | 0.00087154 | -0.0034788 | -0.00087165
83 | 91 | 2.4623 | 0.94704 | 2.4849e-09 | 0 | 0 | 0 | 0 | 0 | 1 | -90 | 90 | 0.0019986 | 0.00050066 | -0.0019985 | -0.00050086
87 | 101 | 3.6352 | 1.3982 | 3.6685e-09 | 0 | 0 | 0 | 0 | 0 | 1 | -90 | 90 | 0.0030255 | 0.0007577 | -0.0030251 | -0.00075792
101 | 105 | 2.6985 | 1.0379 | 2.7233e-09 | 0 | 0 | 0 | 0 | 0 | 1 | -90 | 90 | 0.0019142 | 0.00047949 | -0.0019141 | -0.00047972
95 | 97 | 2.3047 | 0.88641 | 2.3258e-09 | 0 | 0 | 0 | 0 | 0 | 1 | -90 | 90 | 0.0022277 | 0.0005581 | -0.0022276 | -0.00055828