## bus_data
BUS_I | BUS_TYPE | Pd | Qd | Gs | Bs | area | Vm | Va | baseKV | zone | Vmax | Vmin
1 | 1 | 0.0032905 | 0.00082468 | 0 | 0 | 1 | 0.98131 | -0.13039 | 0.4 | 1 | 1.1 | 0.9
3 | 1 | 0 | 0 | 0 | 0 | 1 | 0.98133 | -0.13025 | 0.4 | 1 | 1.1 | 0.9
4 | 1 | 0 | 0 | 0 | 0 | 1 | 0.98064 | -0.13521 | 0.4 | 1 | 1.1 | 0.9
5 | 1 | 0.0028185 | 0.00070637 | 0 | 0 | 1 | 0.98312 | -0.11763 | 0.4 | 1 | 1.1 | 0.9
10 | 1 | 0.0046978 | 0.0011774 | 0 | 0 | 1 | 0.97794 | -0.15439 | 0.4 | 1 | 1.1 | 0.9
21 | 1 | 0.0044366 | 0.0011119 | 0 | 0 | 1 | 0.98018 | -0.13848 | 0.4 | 1 | 1.1 | 0.9
55 | 1 | 0 | 0 | 0 | 0 | 1 | 0.98525 | -0.10259 | 0.4 | 1 | 1.1 | 0.9
7 | 1 | 0 | 0 | 0 | 0 | 1 | 0.97607 | -0.16771 | 0.4 | 1 | 1.1 | 0.9
22 | 1 | 0.0046712 | 0.0011707 | 0 | 0 | 1 | 0.98007 | -0.13926 | 0.4 | 1 | 1.1 | 0.9
51 | 1 | 0.0016072 | 0.00040281 | 0 | 0 | 1 | 0.98632 | -0.095059 | 0.4 | 1 | 1.1 | 0.9
6 | 1 | 0.0053011 | 0.0013286 | 0 | 0 | 1 | 0.97574 | -0.17014 | 0.4 | 1 | 1.1 | 0.9
8 | 1 | 0 | 0 | 0 | 0 | 1 | 0.97554 | -0.17157 | 0.4 | 1 | 1.1 | 0.9
9 | 1 | 0.0045973 | 0.0011522 | 0 | 0 | 1 | 0.97492 | -0.17595 | 0.4 | 1 | 1.1 | 0.9
11 | 1 | 0.005579 | 0.0013982 | 0 | 0 | 1 | 0.97489 | -0.17622 | 0.4 | 1 | 1.1 | 0.9
12 | 1 | 0.0035428 | 0.00088792 | 0 | 0 | 1 | 0.97364 | -0.18516 | 0.4 | 1 | 1.1 | 0.9
13 | 1 | 0.0034733 | 0.00087048 | 0 | 0 | 1 | 0.97299 | -0.18981 | 0.4 | 1 | 1.1 | 0.9
14 | 1 | 0.0058009 | 0.0014539 | 0 | 0 | 1 | 0.97225 | -0.19517 | 0.4 | 1 | 1.1 | 0.9
15 | 1 | 0 | 0 | 0 | 0 | 1 | 0.97193 | -0.19749 | 0.4 | 1 | 1.1 | 0.9
16 | 1 | 0.0020378 | 0.00051073 | 0 | 0 | 1 | 0.97176 | -0.19871 | 0.4 | 1 | 1.1 | 0.9
17 | 1 | 0.0067045 | 0.0016803 | 0 | 0 | 1 | 0.9716 | -0.19985 | 0.4 | 1 | 1.1 | 0.9
18 | 1 | 0.0025588 | 0.00064131 | 0 | 0 | 1 | 0.97166 | -0.1994 | 0.4 | 1 | 1.1 | 0.9
24 | 1 | 0.0018743 | 0.00046974 | 0 | 0 | 1 | 0.97158 | -0.19998 | 0.4 | 1 | 1.1 | 0.9
19 | 1 | 0.0020845 | 0.00052242 | 0 | 0 | 1 | 0.9716 | -0.19984 | 0.4 | 1 | 1.1 | 0.9
25 | 1 | 0.0013986 | 0.00035053 | 0 | 0 | 1 | 0.9715 | -0.20058 | 0.4 | 1 | 1.1 | 0.9
20 | 1 | 0.0019854 | 0.00049759 | 0 | 0 | 1 | 0.97154 | -0.20024 | 0.4 | 1 | 1.1 | 0.9
23 | 1 | 0.0017552 | 0.00043989 | 0 | 0 | 1 | 0.99942 | -0.0040936 | 0.4 | 1 | 1.1 | 0.9
37 | 1 | 0.0019511 | 0.00048899 | 0 | 0 | 1 | 0.99943 | -0.0039654 | 0.4 | 1 | 1.1 | 0.9
30 | 1 | 0.0040943 | 0.0010261 | 0 | 0 | 1 | 0.99944 | -0.0039001 | 0.4 | 1 | 1.1 | 0.9
26 | 1 | 0.0036776 | 0.0009217 | 0 | 0 | 1 | 0.99851 | -0.010355 | 0.4 | 1 | 1.1 | 0.9
27 | 1 | 0.0083983 | 0.0021048 | 0 | 0 | 1 | 0.9973 | -0.018769 | 0.4 | 1 | 1.1 | 0.9
28 | 3 | 0 | 0 | 0 | 0 | 1 | 1 | 0 | 0.4 | 1 | 1.1 | 0.9
29 | 1 | 0.012997 | 0.0032573 | 0 | 0 | 1 | 0.99536 | -0.032358 | 0.4 | 1 | 1.1 | 0.9
31 | 1 | 0.0024912 | 0.00062434 | 0 | 0 | 1 | 0.9973 | -0.018583 | 0.4 | 1 | 1.1 | 0.9
41 | 1 | 0 | 0 | 0 | 0 | 1 | 0.99357 | -0.044859 | 0.4 | 1 | 1.1 | 0.9
56 | 1 | 0 | 0 | 0 | 0 | 1 | 0.99721 | -0.019182 | 0.4 | 1 | 1.1 | 0.9
42 | 1 | 0.049347 | 0.012367 | 0 | 0 | 1 | 0.99053 | -0.066273 | 0.4 | 1 | 1.1 | 0.9
57 | 1 | 0.00080228 | 0.00020107 | 0 | 0 | 1 | 0.99555 | -0.03068 | 0.4 | 1 | 1.1 | 0.9
32 | 1 | 0.0023499 | 0.00058894 | 0 | 0 | 1 | 0.98571 | -0.10041 | 0.4 | 1 | 1.1 | 0.9
34 | 1 | 0 | 0 | 0 | 0 | 1 | 0.98596 | -0.098594 | 0.4 | 1 | 1.1 | 0.9
35 | 1 | 0.013713 | 0.0034369 | 0 | 0 | 1 | 0.98717 | -0.090061 | 0.4 | 1 | 1.1 | 0.9
36 | 1 | 0 | 0 | 0 | 0 | 1 | 0.98457 | -0.10854 | 0.4 | 1 | 1.1 | 0.9
44 | 1 | 0.0021742 | 0.0005449 | 0 | 0 | 1 | 0.98877 | -0.078723 | 0.4 | 1 | 1.1 | 0.9
39 | 1 | 0.0013922 | 0.00034891 | 0 | 0 | 1 | 0.984 | -0.11259 | 0.4 | 1 | 1.1 | 0.9
40 | 1 | 0.0019781 | 0.00049576 | 0 | 0 | 1 | 0.9845 | -0.10903 | 0.4 | 1 | 1.1 | 0.9
38 | 1 | 0.0041312 | 0.0010354 | 0 | 0 | 1 | 0.9842 | -0.11113 | 0.4 | 1 | 1.1 | 0.9
43 | 1 | 0.0022099 | 0.00055384 | 0 | 0 | 1 | 0.98901 | -0.077009 | 0.4 | 1 | 1.1 | 0.9
59 | 1 | 0.00101 | 0.00025313 | 0 | 0 | 1 | 0.98036 | -0.13858 | 0.4 | 1 | 1.1 | 0.9
60 | 1 | 0 | 0 | 0 | 0 | 1 | 0.98025 | -0.13935 | 0.4 | 1 | 1.1 | 0.9
61 | 1 | 0 | 0 | 0 | 0 | 1 | 0.98003 | -0.1409 | 0.4 | 1 | 1.1 | 0.9
63 | 1 | 0.0043258 | 0.0010841 | 0 | 0 | 1 | 0.97973 | -0.14309 | 0.4 | 1 | 1.1 | 0.9
62 | 1 | 0.001197 | 0.0003 | 0 | 0 | 1 | 0.9797 | -0.14327 | 0.4 | 1 | 1.1 | 0.9
45 | 1 | 0.001558 | 0.00039048 | 0 | 0 | 1 | 0.98821 | -0.081795 | 0.4 | 1 | 1.1 | 0.9
46 | 1 | 0.0027457 | 0.00068814 | 0 | 0 | 1 | 0.98807 | -0.082759 | 0.4 | 1 | 1.1 | 0.9
47 | 1 | 0.0016719 | 0.00041902 | 0 | 0 | 1 | 0.98957 | -0.072306 | 0.4 | 1 | 1.1 | 0.9
48 | 1 | 0.001603 | 0.00040175 | 0 | 0 | 1 | 0.98729 | -0.088248 | 0.4 | 1 | 1.1 | 0.9
49 | 1 | 0.001548 | 0.00038796 | 0 | 0 | 1 | 0.98982 | -0.070569 | 0.4 | 1 | 1.1 | 0.9
50 | 1 | 0 | 0 | 0 | 0 | 1 | 0.98722 | -0.088754 | 0.4 | 1 | 1.1 | 0.9
52 | 1 | 0 | 0 | 0 | 0 | 1 | 0.99133 | -0.060013 | 0.4 | 1 | 1.1 | 0.9
53 | 1 | 0.0080407 | 0.0020152 | 0 | 0 | 1 | 0.99103 | -0.062133 | 0.4 | 1 | 1.1 | 0.9
54 | 1 | 0.00061888 | 0.00015511 | 0 | 0 | 1 | 0.99218 | -0.054118 | 0.4 | 1 | 1.1 | 0.9
58 | 1 | 0.0062551 | 0.0015677 | 0 | 0 | 1 | 0.99413 | -0.040506 | 0.4 | 1 | 1.1 | 0.9

## generator_data
GEN_BUS | PG | QG | QMAX | QMIN | VG | MBASE | GEN_STATUS | PMAX | PMIN
28 | 0.21543 | 0.054363 | 10 | -10 | 1 | 100 | 1 | 10 | 0

## branch_data
F_BUS | T_BUS | BR_R | BR_X | BR_B | RATE_A | RATE_B | RATE_C | TAP | SHIFT | BR_STATUS | ANGMIN | ANGMAX | P_in | Q_in | P_out | Q_out
1 | 3 | 0.53845 | 0.2071 | 5.4339e-10 | 0 | 0 | 0 | 0 | 0 | 1 | -90 | 90 | -0.0032905 | -0.00082468 | 0.0032905 | 0.00082465
3 | 4 | 1.0219 | 0.39305 | 1.0313e-09 | 0 | 0 | 0 | 0 | 0 | 1 | -90 | 90 | 0.061154 | 0.015376 | -0.061112 | -0.01536
3 | 5 | 2.4759 | 0.95228 | 2.4986e-09 | 0 | 0 | 0 | 0 | 0 | 1 | -90 | 90 | -0.064444 | -0.016201 | 0.064558 | 0.016244
4 | 10 | 4.6362 | 1.7831 | 4.6787e-09 | 0 | 0 | 0 | 0 | 0 | 1 | -90 | 90 | 0.051999 | 0.013076 | -0.05186 | -0.013023
4 | 21 | 4.4992 | 1.7305 | 4.5405e-09 | 0 | 0 | 0 | 0 | 0 | 1 | -90 | 90 | 0.0091124 | 0.0022838 | -0.0091083 | -0.0022826
5 | 55 | 2.8369 | 1.0911 | 5.7259e-09 | 0 | 0 | 0 | 0 | 0 | 1 | -90 | 90 | -0.067376 | -0.01695 | 0.067518 | 0.017004
10 | 7 | 3.5277 | 1.3568 | 3.5601e-09 | 0 | 0 | 0 | 0 | 0 | 1 | -90 | 90 | 0.047163 | 0.011846 | -0.047076 | -0.011813
21 | 22 | 2.0882 | 0.80315 | 2.1074e-09 | 0 | 0 | 0 | 0 | 0 | 1 | -90 | 90 | 0.0046717 | 0.0011707 | -0.0046712 | -0.0011707
55 | 51 | 1.4242 | 0.54775 | 2.8744e-09 | 0 | 0 | 0 | 0 | 0 | 1 | -90 | 90 | -0.067518 | -0.017004 | 0.067589 | 0.017031
7 | 9 | 2.8313 | 1.089 | 2.8573e-09 | 0 | 0 | 0 | 0 | 0 | 1 | -90 | 90 | 0.036187 | 0.0090842 | -0.036146 | -0.0090686
7 | 6 | 2.7626 | 1.0625 | 2.788e-09 | 0 | 0 | 0 | 0 | 0 | 1 | -90 | 90 | 0.010888 | 0.0027285 | -0.010885 | -0.0027273
51 | 50 | 1.1672 | 0.44892 | 2.3558e-09 | 0 | 0 | 0 | 0 | 0 | 1 | -90 | 90 | -0.069196 | -0.017434 | 0.069257 | 0.017457
6 | 8 | 3.185 | 1.225 | 3.2142e-09 | 0 | 0 | 0 | 0 | 0 | 1 | -90 | 90 | 0.0055836 | 0.0013987 | -0.0055825 | -0.0013986
8 | 11 | 10.3041 | 3.9631 | 1.0399e-08 | 0 | 0 | 0 | 0 | 0 | 1 | -90 | 90 | 0.0055825 | 0.0013986 | -0.0055789 | -0.0013982
9 | 12 | 3.6151 | 1.3904 | 3.6482e-09 | 0 | 0 | 0 | 0 | 0 | 1 | -90 | 90 | 0.031549 | 0.0079164 | -0.031508 | -0.0079013
12 | 13 | 2.0575 | 0.79135 | 2.0764e-09 | 0 | 0 | 0 | 0 | 0 | 1 | -90 | 90 | 0.027966 | 0.0070134 | -0.027948 | -0.0070066
13 | 14 | 2.6973 | 1.0374 | 2.7221e-09 | 0 | 0 | 0 | 0 | 0 | 1 | -90 | 90 | 0.024474 | 0.0061362 | -0.024456 | -0.0061294
14 | 15 | 1.5311 | 0.58889 | 1.5452e-09 | 0 | 0 | 0 | 0 | 0 | 1 | -90 | 90 | 0.018655 | 0.0046756 | -0.018649 | -0.0046734
15 | 16 | 1.7377 | 0.66835 | 1.7537e-09 | 0 | 0 | 0 | 0 | 0 | 1 | -90 | 90 | 0.0086688 | 0.0021724 | -0.0086674 | -0.002172
15 | 17 | 2.9181 | 1.1223 | 2.9449e-09 | 0 | 0 | 0 | 0 | 0 | 1 | -90 | 90 | 0.0099806 | 0.0025011 | -0.0099773 | -0.0025001
16 | 18 | 1.2714 | 0.48901 | 1.2831e-09 | 0 | 0 | 0 | 0 | 0 | 1 | -90 | 90 | 0.0066296 | 0.0016612 | -0.0066289 | -0.0016611
17 | 24 | 0.4663 | 0.17935 | 4.7058e-10 | 0 | 0 | 0 | 0 | 0 | 1 | -90 | 90 | 0.003273 | 0.0008198 | -0.003273 | -0.00081982
18 | 19 | 1.3375 | 0.51443 | 1.3498e-09 | 0 | 0 | 0 | 0 | 0 | 1 | -90 | 90 | 0.0040702 | 0.0010198 | -0.0040699 | -0.0010198
24 | 25 | 5.2776 | 2.0298 | 5.326e-09 | 0 | 0 | 0 | 0 | 0 | 1 | -90 | 90 | 0.0013987 | 0.00035008 | -0.0013986 | -0.00035054
19 | 20 | 2.5043 | 0.9632 | 2.5273e-09 | 0 | 0 | 0 | 0 | 0 | 1 | -90 | 90 | 0.0019855 | 0.0004974 | -0.0019854 | -0.00049759
23 | 37 | 0.95027 | 0.36549 | 9.5899e-10 | 0 | 0 | 0 | 0 | 0 | 1 | -90 | 90 | -0.0017552 | -0.00043989 | 0.0017552 | 0.0004398
37 | 30 | 0.22903 | 0.088087 | 2.3113e-10 | 0 | 0 | 0 | 0 | 0 | 1 | -90 | 90 | -0.0037063 | -0.00092879 | 0.0037063 | 0.00092878
30 | 28 | 6.5062 | 2.5024 | 6.5659e-09 | 0 | 0 | 0 | 0 | 0 | 1 | -90 | 90 | -0.0078006 | -0.0019549 | 0.0078048 | 0.0019559
26 | 27 | 1.0363 | 0.39859 | 2.0917e-09 | 0 | 0 | 0 | 0 | 0 | 1 | -90 | 90 | 0.10611 | 0.0267 | -0.10598 | -0.026652
26 | 28 | 1.2357 | 0.47526 | 2.494e-09 | 0 | 0 | 0 | 0 | 0 | 1 | -90 | 90 | -0.10979 | -0.027621 | 0.10994 | 0.027682
27 | 29 | 1.8131 | 0.69735 | 1.8297e-09 | 0 | 0 | 0 | 0 | 0 | 1 | -90 | 90 | 0.097585 | 0.024547 | -0.097401 | -0.024476
28 | 31 | 2.5181 | 0.96849 | 5.0824e-09 | 0 | 0 | 0 | 0 | 0 | 1 | -90 | 90 | 0.097685 | 0.024725 | -0.097429 | -0.024628
29 | 41 | 1.919 | 0.73806 | 1.9366e-09 | 0 | 0 | 0 | 0 | 0 | 1 | -90 | 90 | 0.084404 | 0.021219 | -0.084257 | -0.021163
31 | 56 | 0.08311 | 0.031965 | 1.6774e-10 | 0 | 0 | 0 | 0 | 0 | 1 | -90 | 90 | 0.094938 | 0.024003 | -0.09493 | -0.024
41 | 42 | 3.2715 | 1.2583 | 3.3015e-09 | 0 | 0 | 0 | 0 | 0 | 1 | -90 | 90 | 0.084257 | 0.021163 | -0.084007 | -0.021067
56 | 57 | 1.5924 | 0.61246 | 3.214e-09 | 0 | 0 | 0 | 0 | 0 | 1 | -90 | 90 | 0.09493 | 0.024 | -0.094777 | -0.023941
42 | 43 | 3.9637 | 1.5245 | 4.0001e-09 | 0 | 0 | 0 | 0 | 0 | 1 | -90 | 90 | 0.03466 | 0.0086996 | -0.034609 | -0.0086802
57 | 58 | 1.3683 | 0.52626 | 2.7617e-09 | 0 | 0 | 0 | 0 | 0 | 1 | -90 | 90 | 0.093974 | 0.02374 | -0.093845 | -0.023691
32 | 34 | 9.7885 | 3.7648 | 9.8783e-09 | 0 | 0 | 0 | 0 | 0 | 1 | -90 | 90 | -0.0023499 | -0.00058894 | 0.0023505 | 0.00058821
34 | 35 | 6.5731 | 2.5281 | 6.6334e-09 | 0 | 0 | 0 | 0 | 0 | 1 | -90 | 90 | -0.016437 | -0.0041171 | 0.016457 | 0.0041239
34 | 36 | 8.9258 | 3.433 | 9.0077e-09 | 0 | 0 | 0 | 0 | 0 | 1 | -90 | 90 | 0.014087 | 0.0035289 | -0.014067 | -0.0035223
35 | 44 | 4.7774 | 1.8375 | 4.8212e-09 | 0 | 0 | 0 | 0 | 0 | 1 | -90 | 90 | -0.03017 | -0.0075608 | 0.030217 | 0.0075785
36 | 39 | 6.4113 | 2.4659 | 6.4702e-09 | 0 | 0 | 0 | 0 | 0 | 1 | -90 | 90 | 0.0079564 | 0.0019916 | -0.0079519 | -0.0019905
36 | 40 | 3.1245 | 1.2018 | 3.1532e-09 | 0 | 0 | 0 | 0 | 0 | 1 | -90 | 90 | 0.0019782 | 0.00049551 | -0.0019781 | -0.00049576
36 | 38 | 7.9023 | 3.0394 | 7.9749e-09 | 0 | 0 | 0 | 0 | 0 | 1 | -90 | 90 | 0.0041327 | 0.0010352 | -0.0041312 | -0.0010354
44 | 43 | 0.67474 | 0.25951 | 6.8093e-10 | 0 | 0 | 0 | 0 | 0 | 1 | -90 | 90 | -0.032391 | -0.0081234 | 0.032399 | 0.0081263
39 | 59 | 49.7795 | 19.146 | 5.0236e-08 | 0 | 0 | 0 | 0 | 0 | 1 | -90 | 90 | 0.0065597 | 0.0016416 | -0.0065362 | -0.0016374
59 | 60 | 1.7431 | 0.67042 | 1.7591e-09 | 0 | 0 | 0 | 0 | 0 | 1 | -90 | 90 | 0.0055262 | 0.0013843 | -0.0055257 | -0.0013843
60 | 61 | 3.5178 | 1.353 | 3.5501e-09 | 0 | 0 | 0 | 0 | 0 | 1 | -90 | 90 | 0.0055257 | 0.0013843 | -0.0055245 | -0.0013841
61 | 63 | 4.9422 | 1.9008 | 4.9875e-09 | 0 | 0 | 0 | 0 | 0 | 1 | -90 | 90 | 0.0055245 | 0.0013841 | -0.0055228 | -0.001384
63 | 62 | 1.9416 | 0.74676 | 1.9594e-09 | 0 | 0 | 0 | 0 | 0 | 1 | -90 | 90 | 0.001197 | 0.00029982 | -0.001197 | -0.0003
45 | 46 | 0.16836 | 0.064752 | 3.398e-10 | 0 | 0 | 0 | 0 | 0 | 1 | -90 | 90 | 0.073675 | 0.018574 | -0.073665 | -0.01857
45 | 47 | 1.6241 | 0.62465 | 3.278e-09 | 0 | 0 | 0 | 0 | 0 | 1 | -90 | 90 | -0.075233 | -0.018964 | 0.075334 | 0.019002
46 | 48 | 0.99462 | 0.38255 | 2.0075e-09 | 0 | 0 | 0 | 0 | 0 | 1 | -90 | 90 | 0.07092 | 0.017882 | -0.070865 | -0.017861
47 | 49 | 0.29118 | 0.11199 | 5.8771e-10 | 0 | 0 | 0 | 0 | 0 | 1 | -90 | 90 | -0.077005 | -0.019421 | 0.077024 | 0.019428
48 | 50 | 0.093861 | 0.0361 | 1.8944e-10 | 0 | 0 | 0 | 0 | 0 | 1 | -90 | 90 | 0.069262 | 0.017459 | -0.069257 | -0.017457
49 | 52 | 1.7377 | 0.66834 | 3.5072e-09 | 0 | 0 | 0 | 0 | 0 | 1 | -90 | 90 | -0.078572 | -0.019816 | 0.078689 | 0.019861
52 | 53 | 3.3741 | 1.2977 | 3.4051e-09 | 0 | 0 | 0 | 0 | 0 | 1 | -90 | 90 | 0.008043 | 0.0020158 | -0.0080406 | -0.0020152
52 | 54 | 0.88142 | 0.33901 | 1.779e-09 | 0 | 0 | 0 | 0 | 0 | 1 | -90 | 90 | -0.086732 | -0.021877 | 0.086803 | 0.021904
54 | 58 | 2.0262 | 0.77931 | 4.0896e-09 | 0 | 0 | 0 | 0 | 0 | 1 | -90 | 90 | -0.087422 | -0.022059 | 0.08759 | 0.022123