## bus_data
BUS_I | BUS_TYPE | Pd | Qd | Gs | Bs | area | Vm | Va | baseKV | zone | Vmax | Vmin
1 | 1 | 0.0016388 | 0.00041072 | 0 | 0 | 1 | 0.9933 | -0.046557 | 0.4 | 1 | 1.1 | 0.9
2 | 1 | 0.00081449 | 0.00020413 | 0 | 0 | 1 | 0.99342 | -0.045675 | 0.4 | 1 | 1.1 | 0.9
3 | 1 | 0.00098374 | 0.00024655 | 0 | 0 | 1 | 0.99327 | -0.046766 | 0.4 | 1 | 1.1 | 0.9
4 | 1 | 0.00081446 | 0.00020412 | 0 | 0 | 1 | 0.99352 | -0.044935 | 0.4 | 1 | 1.1 | 0.9
6 | 1 | 0.00029659 | 7.4332e-05 | 0 | 0 | 1 | 0.99358 | -0.044535 | 0.4 | 1 | 1.1 | 0.9
33 | 1 | 0.00056277 | 0.00014104 | 0 | 0 | 1 | 0.9936 | -0.044411 | 0.4 | 1 | 1.1 | 0.9
83 | 1 | 0.00066143 | 0.00016577 | 0 | 0 | 1 | 0.9936 | -0.044409 | 0.4 | 1 | 1.1 | 0.9
7 | 1 | 0.0031831 | 0.00079775 | 0 | 0 | 1 | 0.99455 | -0.037686 | 0.4 | 1 | 1.1 | 0.9
8 | 1 | 0.0049337 | 0.0012365 | 0 | 0 | 1 | 0.99287 | -0.049362 | 0.4 | 1 | 1.1 | 0.9
9 | 1 | 0 | 0 | 0 | 0 | 1 | 0.99633 | -0.025313 | 0.4 | 1 | 1.1 | 0.9
10 | 1 | 0.0054454 | 0.0013648 | 0 | 0 | 1 | 0.99127 | -0.060587 | 0.4 | 1 | 1.1 | 0.9
11 | 1 | 0.001365 | 0.00034211 | 0 | 0 | 1 | 0.99551 | -0.03103 | 0.4 | 1 | 1.1 | 0.9
12 | 1 | 0.0017061 | 0.0004276 | 0 | 0 | 1 | 0.99732 | -0.018458 | 0.4 | 1 | 1.1 | 0.9
13 | 1 | 0.0064801 | 0.0016241 | 0 | 0 | 1 | 0.98851 | -0.079893 | 0.4 | 1 | 1.1 | 0.9
14 | 1 | 0.0021184 | 0.00053093 | 0 | 0 | 1 | 0.99506 | -0.034137 | 0.4 | 1 | 1.1 | 0.9
15 | 3 | 0.0032558 | 0.00081598 | 0 | 0 | 1 | 1 | 0 | 0.4 | 1 | 1.1 | 0.9
18 | 1 | 0.00066646 | 0.00016703 | 0 | 0 | 1 | 0.98718 | -0.089268 | 0.4 | 1 | 1.1 | 0.9
55 | 1 | 0 | 0 | 0 | 0 | 1 | 0.99451 | -0.038011 | 0.4 | 1 | 1.1 | 0.9
52 | 1 | 0.032928 | 0.0082525 | 0 | 0 | 1 | 0.99501 | -0.034901 | 0.4 | 1 | 1.1 | 0.9
19 | 1 | 0 | 0 | 0 | 0 | 1 | 0.98616 | -0.096415 | 0.4 | 1 | 1.1 | 0.9
56 | 1 | 0 | 0 | 0 | 0 | 1 | 0.99425 | -0.039788 | 0.4 | 1 | 1.1 | 0.9
57 | 1 | 0.00091684 | 0.00022978 | 0 | 0 | 1 | 0.99438 | -0.038909 | 0.4 | 1 | 1.1 | 0.9
51 | 1 | 0.0050149 | 0.0012568 | 0 | 0 | 1 | 0.99437 | -0.039392 | 0.4 | 1 | 1.1 | 0.9
17 | 1 | 0.002153 | 0.00053959 | 0 | 0 | 1 | 0.97891 | -0.14778 | 0.4 | 1 | 1.1 | 0.9
20 | 1 | 0.0015996 | 0.00040089 | 0 | 0 | 1 | 0.97892 | -0.14776 | 0.4 | 1 | 1.1 | 0.9
21 | 1 | 0 | 0 | 0 | 0 | 1 | 0.97902 | -0.14701 | 0.4 | 1 | 1.1 | 0.9
28 | 1 | 0.0052866 | 0.0013249 | 0 | 0 | 1 | 0.98536 | -0.10207 | 0.4 | 1 | 1.1 | 0.9
25 | 1 | 0.00078443 | 0.0001966 | 0 | 0 | 1 | 0.98503 | -0.10438 | 0.4 | 1 | 1.1 | 0.9
30 | 1 | 0.0018097 | 0.00045355 | 0 | 0 | 1 | 0.98525 | -0.10286 | 0.4 | 1 | 1.1 | 0.9
24 | 1 | 0.00088297 | 0.00022129 | 0 | 0 | 1 | 0.9832 | -0.11734 | 0.4 | 1 | 1.1 | 0.9
22 | 1 | 0 | 0 | 0 | 0 | 1 | 0.97903 | -0.14694 | 0.4 | 1 | 1.1 | 0.9
23 | 1 | 0.0038156 | 0.00095627 | 0 | 0 | 1 | 0.9792 | -0.14571 | 0.4 | 1 | 1.1 | 0.9
31 | 1 | 0 | 0 | 0 | 0 | 1 | 0.97944 | -0.14404 | 0.4 | 1 | 1.1 | 0.9
32 | 1 | 0.0025281 | 0.0006336 | 0 | 0 | 1 | 0.97703 | -0.16124 | 0.4 | 1 | 1.1 | 0.9
29 | 1 | 0.00072501 | 0.0001817 | 0 | 0 | 1 | 0.98121 | -0.13144 | 0.4 | 1 | 1.1 | 0.9
26 | 1 | 0.0035649 | 0.00089344 | 0 | 0 | 1 | 0.98284 | -0.11984 | 0.4 | 1 | 1.1 | 0.9
27 | 1 | 0.00088947 | 0.00022292 | 0 | 0 | 1 | 0.9815 | -0.12939 | 0.4 | 1 | 1.1 | 0.9
58 | 1 | 0.0015415 | 0.00038634 | 0 | 0 | 1 | 0.9852 | -0.10327 | 0.4 | 1 | 1.1 | 0.9
59 | 1 | 0.010676 | 0.0026756 | 0 | 0 | 1 | 0.98489 | -0.10546 | 0.4 | 1 | 1.1 | 0.9
54 | 1 | 0.0052233 | 0.0013091 | 0 | 0 | 1 | 0.97657 | -0.16455 | 0.4 | 1 | 1.1 | 0.9
42 | 1 | 0.013423 | 0.0033642 | 0 | 0 | 1 | 0.9759 | -0.16934 | 0.4 | 1 | 1.1 | 0.9
84 | 1 | 0.00056277 | 0.00014104 | 0 | 0 | 1 | 0.99378 | -0.043166 | 0.4 | 1 | 1.1 | 0.9
34 | 1 | 0.0068668 | 0.001721 | 0 | 0 | 1 | 0.97454 | -0.17906 | 0.4 | 1 | 1.1 | 0.9
35 | 1 | 0.0010751 | 0.00026944 | 0 | 0 | 1 | 0.97445 | -0.17973 | 0.4 | 1 | 1.1 | 0.9
36 | 1 | 0 | 0 | 0 | 0 | 1 | 0.9747 | -0.17792 | 0.4 | 1 | 1.1 | 0.9
38 | 1 | 0.0015138 | 0.0003794 | 0 | 0 | 1 | 0.97448 | -0.17954 | 0.4 | 1 | 1.1 | 0.9
39 | 1 | 0.0039475 | 0.00098934 | 0 | 0 | 1 | 0.97557 | -0.17172 | 0.4 | 1 | 1.1 | 0.9
41 | 1 | 0.0011834 | 0.00029658 | 0 | 0 | 1 | 0.9744 | -0.18008 | 0.4 | 1 | 1.1 | 0.9
53 | 1 | 0.0047367 | 0.0011871 | 0 | 0 | 1 | 0.97421 | -0.18145 | 0.4 | 1 | 1.1 | 0.9
47 | 1 | 0.0023992 | 0.00060131 | 0 | 0 | 1 | 0.9921 | -0.055394 | 0.4 | 1 | 1.1 | 0.9
45 | 1 | 0.0024357 | 0.00061045 | 0 | 0 | 1 | 0.99216 | -0.05501 | 0.4 | 1 | 1.1 | 0.9
43 | 1 | 0.00227 | 0.0005689 | 0 | 0 | 1 | 0.99217 | -0.054926 | 0.4 | 1 | 1.1 | 0.9
44 | 1 | 0.0023975 | 0.00060088 | 0 | 0 | 1 | 0.99219 | -0.054801 | 0.4 | 1 | 1.1 | 0.9
46 | 1 | 0.0028605 | 0.0007169 | 0 | 0 | 1 | 0.99258 | -0.052048 | 0.4 | 1 | 1.1 | 0.9
48 | 1 | 0.0024844 | 0.00062265 | 0 | 0 | 1 | 0.99258 | -0.052039 | 0.4 | 1 | 1.1 | 0.9
49 | 1 | 0.0075958 | 0.0019037 | 0 | 0 | 1 | 0.99312 | -0.048215 | 0.4 | 1 | 1.1 | 0.9
50 | 1 | 0.0043011 | 0.001078 | 0 | 0 | 1 | 0.99321 | -0.047586 | 0.4 | 1 | 1.1 | 0.9
64 | 1 | 0.00034896 | 8.7459e-05 | 0 | 0 | 1 | 0.99403 | -0.041406 | 0.4 | 1 | 1.1 | 0.9
63 | 1 | 0 | 0 | 0 | 0 | 1 | 0.9938 | -0.042901 | 0.4 | 1 | 1.1 | 0.9
86 | 1 | 0.00056276 | 0.00014104 | 0 | 0 | 1 | 0.99399 | -0.041684 | 0.4 | 1 | 1.1 | 0.9
60 | 1 | 0.00072261 | 0.0001811 | 0 | 0 | 1 | 0.99127 | -0.060509 | 0.4 | 1 | 1.1 | 0.9
65 | 1 | 0.00056532 | 0.00014168 | 0 | 0 | 1 | 0.98594 | -0.097921 | 0.4 | 1 | 1.1 | 0.9
61 | 1 | 0.0013487 | 0.00033803 | 0 | 0 | 1 | 0.97576 | -0.1704 | 0.4 | 1 | 1.1 | 0.9
62 | 1 | 0 | 0 | 0 | 0 | 1 | 0.97642 | -0.16568 | 0.4 | 1 | 1.1 | 0.9
74 | 1 | 0.0031691 | 0.00079424 | 0 | 0 | 1 | 0.97489 | -0.17667 | 0.4 | 1 | 1.1 | 0.9
73 | 1 | 0.0058463 | 0.0014652 | 0 | 0 | 1 | 0.97695 | -0.16186 | 0.4 | 1 | 1.1 | 0.9
66 | 1 | 0.0019671 | 0.000493 | 0 | 0 | 1 | 0.98505 | -0.10417 | 0.4 | 1 | 1.1 | 0.9
67 | 1 | 0 | 0 | 0 | 0 | 1 | 0.97897 | -0.14738 | 0.4 | 1 | 1.1 | 0.9
68 | 1 | 0.00083305 | 0.00020878 | 0 | 0 | 1 | 0.97788 | -0.1552 | 0.4 | 1 | 1.1 | 0.9
69 | 1 | 0.001704 | 0.00042706 | 0 | 0 | 1 | 0.97683 | -0.16266 | 0.4 | 1 | 1.1 | 0.9
70 | 1 | 0.0022197 | 0.0005563 | 0 | 0 | 1 | 0.97713 | -0.16055 | 0.4 | 1 | 1.1 | 0.9
71 | 1 | 0 | 0 | 0 | 0 | 1 | 0.97642 | -0.16562 | 0.4 | 1 | 1.1 | 0.9
72 | 1 | 0.00020578 | 5.1573e-05 | 0 | 0 | 1 | 0.97696 | -0.16175 | 0.4 | 1 | 1.1 | 0.9
80 | 1 | 0.0010853 | 0.000272 | 0 | 0 | 1 | 0.97609 | -0.16799 | 0.4 | 1 | 1.1 | 0.9
78 | 1 | 0.0072579 | 0.001819 | 0 | 0 | 1 | 0.97533 | -0.17343 | 0.4 | 1 | 1.1 | 0.9
76 | 1 | 0.00087416 | 0.00021908 | 0 | 0 | 1 | 0.97531 | -0.17356 | 0.4 | 1 | 1.1 | 0.9
77 | 1 | 0.00021018 | 5.2675e-05 | 0 | 0 | 1 | 0.97528 | -0.17376 | 0.4 | 1 | 1.1 | 0.9
79 | 1 | 0.0014104 | 0.00035347 | 0 | 0 | 1 | 0.97525 | -0.17398 | 0.4 | 1 | 1.1 | 0.9
81 | 1 | 0.0023697 | 0.00059389 | 0 | 0 | 1 | 0.97571 | -0.1707 | 0.4 | 1 | 1.1 | 0.9
82 | 1 | 0.006443 | 0.0016148 | 0 | 0 | 1 | 0.97505 | -0.17547 | 0.4 | 1 | 1.1 | 0.9
85 | 1 | 0.00029659 | 7.4331e-05 | 0 | 0 | 1 | 0.99381 | -0.042951 | 0.4 | 1 | 1.1 | 0.9

## generator_data
GEN_BUS | PG | QG | QMAX | QMIN | VG | MBASE | GEN_STATUS | PMAX | PMIN
15 | 0.21782 | 0.054971 | 10 | -10 | 1 | 100 | 1 | 10 | 0

## branch_data
F_BUS | T_BUS | BR_R | BR_X | BR_B | RATE_A | RATE_B | RATE_C | TAP | SHIFT | BR_STATUS | ANGMIN | ANGMAX | P_in | Q_in | P_out | Q_out
1 | 2 | 4.3159 | 1.6599 | 4.3555e-09 | 0 | 0 | 0 | 0 | 0 | 1 | -90 | 90 | -0.0026225 | -0.00065701 | 0.0026229 | 0.0006567
1 | 3 | 2.7332 | 1.0512 | 2.7583e-09 | 0 | 0 | 0 | 0 | 0 | 1 | -90 | 90 | 0.00098376 | 0.00024629 | -0.00098373 | -0.00024655
2 | 4 | 2.7621 | 1.0623 | 2.7874e-09 | 0 | 0 | 0 | 0 | 0 | 1 | -90 | 90 | -0.0034374 | -0.00086083 | 0.0034377 | 0.00086069
4 | 6 | 1.209 | 0.46499 | 1.2201e-09 | 0 | 0 | 0 | 0 | 0 | 1 | -90 | 90 | -0.0042522 | -0.0010648 | 0.0042524 | 0.0010648
6 | 33 | 0.34949 | 0.13442 | 3.5269e-10 | 0 | 0 | 0 | 0 | 0 | 1 | -90 | 90 | -0.004549 | -0.0011391 | 0.0045491 | 0.0011391
33 | 83 | 0.0060954 | 0.0023444 | 6.1514e-12 | 0 | 0 | 0 | 0 | 0 | 1 | -90 | 90 | -0.0051118 | -0.0012802 | 0.0051118 | 0.0012802
83 | 84 | 2.7644 | 1.0632 | 2.7897e-09 | 0 | 0 | 0 | 0 | 0 | 1 | -90 | 90 | -0.0057733 | -0.0014459 | 0.0057743 | 0.001446
7 | 8 | 1.636 | 0.62922 | 1.651e-09 | 0 | 0 | 0 | 0 | 0 | 1 | -90 | 90 | 0.092964 | 0.023455 | -0.092812 | -0.023396
7 | 9 | 1.6813 | 0.64667 | 1.6968e-09 | 0 | 0 | 0 | 0 | 0 | 1 | -90 | 90 | -0.096147 | -0.024252 | 0.096314 | 0.024317
8 | 10 | 1.6565 | 0.63713 | 1.6717e-09 | 0 | 0 | 0 | 0 | 0 | 1 | -90 | 90 | 0.087878 | 0.02216 | -0.08774 | -0.022107
9 | 11 | 1.4683 | 0.56472 | 2.9635e-09 | 0 | 0 | 0 | 0 | 0 | 1 | -90 | 90 | 0.050945 | 0.012853 | -0.050904 | -0.012837
9 | 12 | 0.61061 | 0.23485 | 1.2324e-09 | 0 | 0 | 0 | 0 | 0 | 1 | -90 | 90 | -0.14726 | -0.037169 | 0.1474 | 0.037223
10 | 13 | 3.0265 | 1.1641 | 3.0543e-09 | 0 | 0 | 0 | 0 | 0 | 1 | -90 | 90 | 0.082295 | 0.020742 | -0.082073 | -0.020657
11 | 14 | 0.81885 | 0.31494 | 1.6527e-09 | 0 | 0 | 0 | 0 | 0 | 1 | -90 | 90 | 0.049539 | 0.012495 | -0.049517 | -0.012487
12 | 15 | 1.6311 | 0.62733 | 3.292e-09 | 0 | 0 | 0 | 0 | 0 | 1 | -90 | 90 | -0.14911 | -0.037651 | 0.1495 | 0.0378
13 | 18 | 1.5901 | 0.61159 | 1.6047e-09 | 0 | 0 | 0 | 0 | 0 | 1 | -90 | 90 | 0.075593 | 0.019033 | -0.075494 | -0.018995
14 | 55 | 1.0664 | 0.41017 | 2.1524e-09 | 0 | 0 | 0 | 0 | 0 | 1 | -90 | 90 | 0.047399 | 0.011956 | -0.047373 | -0.011946
15 | 52 | 6.9913 | 2.689 | 7.0554e-09 | 0 | 0 | 0 | 0 | 0 | 1 | -90 | 90 | 0.065066 | 0.016355 | -0.064751 | -0.016235
18 | 19 | 1.2203 | 0.46935 | 1.2315e-09 | 0 | 0 | 0 | 0 | 0 | 1 | -90 | 90 | 0.074827 | 0.018828 | -0.074753 | -0.0188
55 | 56 | 3.0289 | 1.1649 | 3.0567e-09 | 0 | 0 | 0 | 0 | 0 | 1 | -90 | 90 | 0.0075505 | 0.001891 | -0.0075486 | -0.0018906
55 | 57 | 0.29469 | 0.11334 | 5.9478e-10 | 0 | 0 | 0 | 0 | 0 | 1 | -90 | 90 | 0.039823 | 0.010055 | -0.039818 | -0.010053
52 | 51 | 1.8218 | 0.70069 | 1.8385e-09 | 0 | 0 | 0 | 0 | 0 | 1 | -90 | 90 | 0.031823 | 0.0079826 | -0.031803 | -0.0079752
19 | 28 | 3.7071 | 1.4258 | 3.7411e-09 | 0 | 0 | 0 | 0 | 0 | 1 | -90 | 90 | 0.019334 | 0.0048477 | -0.019319 | -0.0048422
19 | 25 | 1.835 | 0.70577 | 1.8518e-09 | 0 | 0 | 0 | 0 | 0 | 1 | -90 | 90 | 0.055419 | 0.013952 | -0.055357 | -0.013929
56 | 64 | 2.755 | 1.0596 | 2.7803e-09 | 0 | 0 | 0 | 0 | 0 | 1 | -90 | 90 | 0.0075486 | 0.0018906 | -0.007547 | -0.0018902
57 | 63 | 1.3399 | 0.51535 | 2.7044e-09 | 0 | 0 | 0 | 0 | 0 | 1 | -90 | 90 | 0.038901 | 0.0098236 | -0.038879 | -0.0098155
51 | 50 | 3.94 | 1.5154 | 3.9762e-09 | 0 | 0 | 0 | 0 | 0 | 1 | -90 | 90 | 0.026788 | 0.0067184 | -0.026758 | -0.0067071
17 | 20 | 0.08639 | 0.033227 | 8.7182e-11 | 0 | 0 | 0 | 0 | 0 | 1 | -90 | 90 | -0.002153 | -0.00053959 | 0.002153 | 0.00053958
20 | 21 | 2.4972 | 0.96048 | 2.5202e-09 | 0 | 0 | 0 | 0 | 0 | 1 | -90 | 90 | -0.0037525 | -0.00094047 | 0.0037529 | 0.00094038
21 | 22 | 0.23881 | 0.09185 | 2.41e-10 | 0 | 0 | 0 | 0 | 0 | 1 | -90 | 90 | -0.0037529 | -0.00094038 | 0.0037529 | 0.00094037
28 | 30 | 0.70665 | 0.27179 | 7.1313e-10 | 0 | 0 | 0 | 0 | 0 | 1 | -90 | 90 | 0.014033 | 0.0035173 | -0.014031 | -0.0035168
25 | 24 | 3.0169 | 1.1604 | 3.0446e-09 | 0 | 0 | 0 | 0 | 0 | 1 | -90 | 90 | 0.054573 | 0.013732 | -0.054474 | -0.013694
30 | 58 | 0.42861 | 0.16485 | 4.3254e-10 | 0 | 0 | 0 | 0 | 0 | 1 | -90 | 90 | 0.012221 | 0.0030632 | -0.012221 | -0.003063
24 | 26 | 0.59149 | 0.22749 | 5.9691e-10 | 0 | 0 | 0 | 0 | 0 | 1 | -90 | 90 | 0.053591 | 0.013473 | -0.053573 | -0.013466
22 | 23 | 4.1015 | 1.5775 | 4.1391e-09 | 0 | 0 | 0 | 0 | 0 | 1 | -90 | 90 | -0.0037529 | -0.00094037 | 0.0037536 | 0.00094022
23 | 31 | 2.7483 | 1.057 | 2.7735e-09 | 0 | 0 | 0 | 0 | 0 | 1 | -90 | 90 | -0.0075691 | -0.0018965 | 0.0075708 | 0.0018969
31 | 32 | 5.2896 | 2.0345 | 5.3381e-09 | 0 | 0 | 0 | 0 | 0 | 1 | -90 | 90 | 0.040657 | 0.010208 | -0.04056 | -0.010171
31 | 29 | 3.2793 | 1.2613 | 3.3094e-09 | 0 | 0 | 0 | 0 | 0 | 1 | -90 | 90 | -0.048228 | -0.012105 | 0.048313 | 0.012137
32 | 54 | 1.0848 | 0.41723 | 1.0948e-09 | 0 | 0 | 0 | 0 | 0 | 1 | -90 | 90 | 0.038032 | 0.0095379 | -0.038015 | -0.0095313
29 | 27 | 0.52658 | 0.20253 | 5.3141e-10 | 0 | 0 | 0 | 0 | 0 | 1 | -90 | 90 | -0.049038 | -0.012319 | 0.049052 | 0.012324
26 | 27 | 2.4144 | 0.9286 | 2.4365e-09 | 0 | 0 | 0 | 0 | 0 | 1 | -90 | 90 | 0.050008 | 0.012573 | -0.049941 | -0.012547
58 | 59 | 2.5959 | 0.99842 | 2.6197e-09 | 0 | 0 | 0 | 0 | 0 | 1 | -90 | 90 | 0.010679 | 0.0026766 | -0.010676 | -0.0026756
54 | 42 | 1.814 | 0.69768 | 1.8306e-09 | 0 | 0 | 0 | 0 | 0 | 1 | -90 | 90 | 0.032792 | 0.0082222 | -0.03277 | -0.008214
42 | 39 | 1.5302 | 0.58853 | 1.5442e-09 | 0 | 0 | 0 | 0 | 0 | 1 | -90 | 90 | 0.019347 | 0.0048499 | -0.019341 | -0.0048475
84 | 85 | 0.43585 | 0.16763 | 4.3985e-10 | 0 | 0 | 0 | 0 | 0 | 1 | -90 | 90 | -0.006337 | -0.0015871 | 0.0063372 | 0.0015871
34 | 35 | 7.6272 | 2.9335 | 7.6972e-09 | 0 | 0 | 0 | 0 | 0 | 1 | -90 | 90 | 0.0010751 | 0.00026875 | -0.001075 | -0.00026944
34 | 36 | 1.7835 | 0.68598 | 1.7999e-09 | 0 | 0 | 0 | 0 | 0 | 1 | -90 | 90 | -0.0079418 | -0.0019897 | 0.0079431 | 0.0019901
36 | 38 | 2.6919 | 1.0354 | 2.7166e-09 | 0 | 0 | 0 | 0 | 0 | 1 | -90 | 90 | 0.0074368 | 0.0018636 | -0.0074351 | -0.0018632
36 | 39 | 4.9848 | 1.9172 | 5.0306e-09 | 0 | 0 | 0 | 0 | 0 | 1 | -90 | 90 | -0.01538 | -0.0038536 | 0.015393 | 0.0038582
38 | 41 | 1.1421 | 0.43927 | 1.1526e-09 | 0 | 0 | 0 | 0 | 0 | 1 | -90 | 90 | 0.0059213 | 0.0014838 | -0.0059209 | -0.0014837
41 | 53 | 3.5677 | 1.3722 | 3.6005e-09 | 0 | 0 | 0 | 0 | 0 | 1 | -90 | 90 | 0.0047375 | 0.0011871 | -0.0047366 | -0.0011871
47 | 45 | 2.054 | 0.78999 | 2.0728e-09 | 0 | 0 | 0 | 0 | 0 | 1 | -90 | 90 | -0.0023992 | -0.00060131 | 0.0023994 | 0.00060115
45 | 43 | 0.2214 | 0.085153 | 2.2343e-10 | 0 | 0 | 0 | 0 | 0 | 1 | -90 | 90 | -0.0048351 | -0.0012116 | 0.0048352 | 0.0012116
43 | 44 | 0.22689 | 0.087265 | 2.2897e-10 | 0 | 0 | 0 | 0 | 0 | 1 | -90 | 90 | -0.0071051 | -0.0017805 | 0.0071052 | 0.0017805
44 | 46 | 3.7145 | 1.4286 | 3.7486e-09 | 0 | 0 | 0 | 0 | 0 | 1 | -90 | 90 | -0.0095028 | -0.0023814 | 0.0095064 | 0.0023824
46 | 48 | 0.0091249 | 0.0035096 | 9.2086e-12 | 0 | 0 | 0 | 0 | 0 | 1 | -90 | 90 | -0.012367 | -0.0030993 | 0.012367 | 0.0030993
48 | 49 | 3.3061 | 1.2716 | 3.3364e-09 | 0 | 0 | 0 | 0 | 0 | 1 | -90 | 90 | -0.014851 | -0.003722 | 0.014859 | 0.0037247
49 | 50 | 0.35981 | 0.13839 | 3.6311e-10 | 0 | 0 | 0 | 0 | 0 | 1 | -90 | 90 | -0.022455 | -0.0056284 | 0.022457 | 0.0056291
64 | 86 | 0.49777 | 0.19145 | 5.0234e-10 | 0 | 0 | 0 | 0 | 0 | 1 | -90 | 90 | 0.007198 | 0.0018027 | -0.0071977 | -0.0018027
63 | 60 | 5.893 | 2.2665 | 1.1894e-08 | 0 | 0 | 0 | 0 | 0 | 1 | -90 | 90 | 0.038879 | 0.0098155 | -0.038783 | -0.0097798
86 | 85 | 2.4532 | 0.94352 | 2.4757e-09 | 0 | 0 | 0 | 0 | 0 | 1 | -90 | 90 | 0.006635 | 0.0016616 | -0.0066338 | -0.0016614
60 | 65 | 12.6652 | 4.8712 | 2.5563e-08 | 0 | 0 | 0 | 0 | 0 | 1 | -90 | 90 | 0.038061 | 0.0095987 | -0.037862 | -0.0095248
65 | 66 | 2.1364 | 0.82171 | 2.156e-09 | 0 | 0 | 0 | 0 | 0 | 1 | -90 | 90 | 0.037297 | 0.0093832 | -0.037264 | -0.0093709
61 | 62 | 12.8973 | 4.9605 | 1.3016e-08 | 0 | 0 | 0 | 0 | 0 | 1 | -90 | 90 | -0.0045205 | -0.001131 | 0.0045234 | 0.0011309
61 | 74 | 24.4418 | 9.4007 | 2.4666e-08 | 0 | 0 | 0 | 0 | 0 | 1 | -90 | 90 | 0.0031718 | 0.00079296 | -0.003169 | -0.00079425
62 | 73 | 10.4341 | 4.0131 | 1.053e-08 | 0 | 0 | 0 | 0 | 0 | 1 | -90 | 90 | -0.0045234 | -0.0011309 | 0.0045258 | 0.0011308
73 | 72 | 0.12544 | 0.048247 | 1.2659e-10 | 0 | 0 | 0 | 0 | 0 | 1 | -90 | 90 | -0.010372 | -0.002596 | 0.010372 | 0.0025961
66 | 67 | 15.4812 | 5.9543 | 1.5623e-08 | 0 | 0 | 0 | 0 | 0 | 1 | -90 | 90 | 0.035297 | 0.0088779 | -0.035086 | -0.0087981
67 | 68 | 7.1405 | 2.7464 | 7.206e-09 | 0 | 0 | 0 | 0 | 0 | 1 | -90 | 90 | 0.013657 | 0.0034214 | -0.013642 | -0.0034164
67 | 69 | 8.9021 | 3.4239 | 8.9837e-09 | 0 | 0 | 0 | 0 | 0 | 1 | -90 | 90 | 0.021429 | 0.0053768 | -0.021384 | -0.0053602
68 | 70 | 5.1881 | 1.9954 | 5.2357e-09 | 0 | 0 | 0 | 0 | 0 | 1 | -90 | 90 | 0.012809 | 0.0032076 | -0.012799 | -0.0032045
69 | 71 | 1.8719 | 0.71997 | 1.8891e-09 | 0 | 0 | 0 | 0 | 0 | 1 | -90 | 90 | 0.01968 | 0.0049332 | -0.019672 | -0.0049303
70 | 72 | 1.4129 | 0.54343 | 1.4259e-09 | 0 | 0 | 0 | 0 | 0 | 1 | -90 | 90 | 0.01058 | 0.0026482 | -0.010578 | -0.0026476
71 | 80 | 2.9615 | 1.139 | 2.9886e-09 | 0 | 0 | 0 | 0 | 0 | 1 | -90 | 90 | 0.0099086 | 0.0024833 | -0.0099053 | -0.0024823
71 | 78 | 9.9254 | 3.8175 | 1.0017e-08 | 0 | 0 | 0 | 0 | 0 | 1 | -90 | 90 | 0.0097631 | 0.002447 | -0.0097525 | -0.0024439
80 | 81 | 3.8217 | 1.4699 | 3.8568e-09 | 0 | 0 | 0 | 0 | 0 | 1 | -90 | 90 | 0.0088201 | 0.0022103 | -0.0088167 | -0.0022094
78 | 76 | 0.65567 | 0.25218 | 6.6169e-10 | 0 | 0 | 0 | 0 | 0 | 1 | -90 | 90 | 0.0024948 | 0.00062489 | -0.0024947 | -0.00062493
76 | 77 | 1.4804 | 0.5694 | 1.494e-09 | 0 | 0 | 0 | 0 | 0 | 1 | -90 | 90 | 0.0016206 | 0.00040585 | -0.0016206 | -0.00040597
77 | 79 | 2.0015 | 0.76979 | 2.0198e-09 | 0 | 0 | 0 | 0 | 0 | 1 | -90 | 90 | 0.0014104 | 0.0003533 | -0.0014103 | -0.00035347
81 | 82 | 9.1594 | 3.5228 | 9.2434e-09 | 0 | 0 | 0 | 0 | 0 | 1 | -90 | 90 | 0.0064471 | 0.0016155 | -0.0064429 | -0.0016148