## bus_data
BUS_I | BUS_TYPE | Pd | Qd | Gs | Bs | area | Vm | Va | baseKV | zone | Vmax | Vmin
34 | 1 | 0 | 0 | 0 | 0 | 1 | 0.99742 | -0.018309 | 0.4 | 1 | 1.1 | 0.9
32 | 1 | 0.00036985 | 9.2692e-05 | 0 | 0 | 1 | 0.99722 | -0.019761 | 0.4 | 1 | 1.1 | 0.9
150 | 3 | 0.0016674 | 0.00041789 | 0 | 0 | 1 | 1 | 0 | 0.4 | 1 | 1.1 | 0.9
146 | 1 | 0.001504 | 0.00037695 | 0 | 0 | 1 | 0.99866 | -0.0093689 | 0.4 | 1 | 1.1 | 0.9
147 | 1 | 0.00056701 | 0.00014211 | 0 | 0 | 1 | 0.99845 | -0.010881 | 0.4 | 1 | 1.1 | 0.9
148 | 1 | 0.0011318 | 0.00028365 | 0 | 0 | 1 | 0.99868 | -0.0092472 | 0.4 | 1 | 1.1 | 0.9
149 | 1 | 0.0016102 | 0.00040355 | 0 | 0 | 1 | 0.99839 | -0.011278 | 0.4 | 1 | 1.1 | 0.9
151 | 1 | 0.0002598 | 6.5111e-05 | 0 | 0 | 1 | 0.99829 | -0.01196 | 0.4 | 1 | 1.1 | 0.9
152 | 1 | 0.0019418 | 0.00048667 | 0 | 0 | 1 | 0.99814 | -0.013019 | 0.4 | 1 | 1.1 | 0.9
153 | 1 | 0 | 0 | 0 | 0 | 1 | 0.99805 | -0.013709 | 0.4 | 1 | 1.1 | 0.9
154 | 1 | 0.00266 | 0.00066667 | 0 | 0 | 1 | 0.99795 | -0.014408 | 0.4 | 1 | 1.1 | 0.9
30 | 1 | 0.0020884 | 0.00052341 | 0 | 0 | 1 | 0.99716 | -0.020184 | 0.4 | 1 | 1.1 | 0.9
31 | 1 | 0.00033143 | 8.3063e-05 | 0 | 0 | 1 | 0.99715 | -0.020265 | 0.4 | 1 | 1.1 | 0.9

## generator_data
GEN_BUS | PG | QG | QMAX | QMIN | VG | MBASE | GEN_STATUS | PMAX | PMIN
150 | 0.014155 | 0.0035384 | 10 | -10 | 1 | 100 | 1 | 10 | 0

## branch_data
F_BUS | T_BUS | BR_R | BR_X | BR_B | RATE_A | RATE_B | RATE_C | TAP | SHIFT | BR_STATUS | ANGMIN | ANGMAX | P_in | Q_in | P_out | Q_out
34 | 32 | 6.7265 | 2.5871 | 6.7883e-09 | 0 | 0 | 0 | 0 | 0 | 1 | -90 | 90 | 0.0027904 | 0.00069822 | -0.0027899 | -0.00069868
34 | 150 | 84.0467 | 32.3257 | 8.4818e-08 | 0 | 0 | 0 | 0 | 0 | 1 | -90 | 90 | -0.0027904 | -0.00069822 | 0.0027974 | 0.00069245
32 | 30 | 2.2616 | 0.86983 | 2.2823e-09 | 0 | 0 | 0 | 0 | 0 | 1 | -90 | 90 | 0.00242 | 0.00060599 | -0.0024199 | -0.00060616
150 | 148 | 12.413 | 4.7742 | 1.2527e-08 | 0 | 0 | 0 | 0 | 0 | 1 | -90 | 90 | 0.0096907 | 0.0024281 | -0.0096783 | -0.0024245
146 | 147 | 2.7859 | 1.0715 | 2.8114e-09 | 0 | 0 | 0 | 0 | 0 | 1 | -90 | 90 | 0.0070423 | 0.0017639 | -0.0070409 | -0.0017636
146 | 148 | 0.1848 | 0.071076 | 1.8649e-10 | 0 | 0 | 0 | 0 | 0 | 1 | -90 | 90 | -0.0085464 | -0.0021409 | 0.0085465 | 0.0021409
147 | 149 | 0.79582 | 0.30608 | 8.0312e-10 | 0 | 0 | 0 | 0 | 0 | 1 | -90 | 90 | 0.0064738 | 0.0016215 | -0.0064735 | -0.0016215
149 | 151 | 1.8182 | 0.69932 | 1.8349e-09 | 0 | 0 | 0 | 0 | 0 | 1 | -90 | 90 | 0.0048633 | 0.0012179 | -0.0048628 | -0.0012179
151 | 152 | 2.9815 | 1.1467 | 3.0089e-09 | 0 | 0 | 0 | 0 | 0 | 1 | -90 | 90 | 0.004603 | 0.0011528 | -0.0046024 | -0.0011529
152 | 153 | 3.3608 | 1.2926 | 3.3916e-09 | 0 | 0 | 0 | 0 | 0 | 1 | -90 | 90 | 0.0026606 | 0.00066619 | -0.0026603 | -0.00066643
153 | 154 | 3.4096 | 1.3114 | 3.4409e-09 | 0 | 0 | 0 | 0 | 0 | 1 | -90 | 90 | 0.0026603 | 0.00066643 | -0.00266 | -0.00066667
30 | 31 | 3.1458 | 1.2099 | 3.1747e-09 | 0 | 0 | 0 | 0 | 0 | 1 | -90 | 90 | 0.00033143 | 8.2749e-05 | -0.00033143 | -8.3063e-05