## bus_data
BUS_I | BUS_TYPE | Pd | Qd | Gs | Bs | area | Vm | Va | baseKV | zone | Vmax | Vmin
1 | 1 | 0.0024342 | 0.00061008 | 0 | 0 | 1 | 0.98468 | -0.10765 | 0.4 | 1 | 1.1 | 0.9
2 | 1 | 0.00038878 | 9.7438e-05 | 0 | 0 | 1 | 0.98464 | -0.10794 | 0.4 | 1 | 1.1 | 0.9
3 | 1 | 0 | 0 | 0 | 0 | 1 | 0.98539 | -0.1026 | 0.4 | 1 | 1.1 | 0.9
106 | 1 | 0.00038478 | 9.6435e-05 | 0 | 0 | 1 | 0.9846 | -0.10822 | 0.4 | 1 | 1.1 | 0.9
4 | 1 | 0 | 0 | 0 | 0 | 1 | 0.98588 | -0.099047 | 0.4 | 1 | 1.1 | 0.9
54 | 1 | 0.00049341 | 0.00012366 | 0 | 0 | 1 | 0.98585 | -0.099311 | 0.4 | 1 | 1.1 | 0.9
65 | 1 | 0.0006856 | 0.00017183 | 0 | 0 | 1 | 0.98603 | -0.09803 | 0.4 | 1 | 1.1 | 0.9
53 | 1 | 0 | 0 | 0 | 0 | 1 | 0.98571 | -0.1003 | 0.4 | 1 | 1.1 | 0.9
64 | 1 | 0.00073793 | 0.00018494 | 0 | 0 | 1 | 0.98605 | -0.09788 | 0.4 | 1 | 1.1 | 0.9
5 | 1 | 0.00047171 | 0.00011822 | 0 | 0 | 1 | 0.97123 | -0.20242 | 0.4 | 1 | 1.1 | 0.9
6 | 1 | 0.00037214 | 9.3268e-05 | 0 | 0 | 1 | 0.97122 | -0.20251 | 0.4 | 1 | 1.1 | 0.9
7 | 1 | 0 | 0 | 0 | 0 | 1 | 0.97123 | -0.20241 | 0.4 | 1 | 1.1 | 0.9
107 | 1 | 0.00024233 | 6.0734e-05 | 0 | 0 | 1 | 0.97112 | -0.20326 | 0.4 | 1 | 1.1 | 0.9
8 | 1 | 0.0010213 | 0.00025595 | 0 | 0 | 1 | 0.97127 | -0.20217 | 0.4 | 1 | 1.1 | 0.9
32 | 1 | 0.0018385 | 0.00046076 | 0 | 0 | 1 | 0.97133 | -0.20174 | 0.4 | 1 | 1.1 | 0.9
33 | 1 | 0 | 0 | 0 | 0 | 1 | 0.9716 | -0.19975 | 0.4 | 1 | 1.1 | 0.9
9 | 1 | 0.0053558 | 0.0013423 | 0 | 0 | 1 | 0.99013 | -0.068756 | 0.4 | 1 | 1.1 | 0.9
10 | 1 | 0.0022127 | 0.00055455 | 0 | 0 | 1 | 0.98945 | -0.073577 | 0.4 | 1 | 1.1 | 0.9
11 | 1 | 0 | 0 | 0 | 0 | 1 | 0.99107 | -0.062081 | 0.4 | 1 | 1.1 | 0.9
12 | 1 | 0 | 0 | 0 | 0 | 1 | 0.98924 | -0.075073 | 0.4 | 1 | 1.1 | 0.9
13 | 1 | 0.0010031 | 0.0002514 | 0 | 0 | 1 | 0.99282 | -0.049737 | 0.4 | 1 | 1.1 | 0.9
14 | 1 | 0 | 0 | 0 | 0 | 1 | 0.98774 | -0.08567 | 0.4 | 1 | 1.1 | 0.9
26 | 1 | 0 | 0 | 0 | 0 | 1 | 0.99317 | -0.047258 | 0.4 | 1 | 1.1 | 0.9
23 | 1 | 0.001531 | 0.0003837 | 0 | 0 | 1 | 0.98694 | -0.091409 | 0.4 | 1 | 1.1 | 0.9
15 | 1 | 0.0042814 | 0.001073 | 0 | 0 | 1 | 0.97488 | -0.17611 | 0.4 | 1 | 1.1 | 0.9
21 | 1 | 0 | 0 | 0 | 0 | 1 | 0.97514 | -0.17424 | 0.4 | 1 | 1.1 | 0.9
27 | 1 | 0.0022739 | 0.00056989 | 0 | 0 | 1 | 0.99372 | -0.043418 | 0.4 | 1 | 1.1 | 0.9
24 | 1 | 0.0072291 | 0.0018118 | 0 | 0 | 1 | 0.98607 | -0.097625 | 0.4 | 1 | 1.1 | 0.9
22 | 1 | 0.0088749 | 0.0022243 | 0 | 0 | 1 | 0.97442 | -0.17937 | 0.4 | 1 | 1.1 | 0.9
19 | 1 | 0.013846 | 0.0034701 | 0 | 0 | 1 | 0.97837 | -0.15114 | 0.4 | 1 | 1.1 | 0.9
16 | 1 | 0.0017541 | 0.00043961 | 0 | 0 | 1 | 0.98633 | -0.094858 | 0.4 | 1 | 1.1 | 0.9
17 | 1 | 0.00093364 | 0.00023399 | 0 | 0 | 1 | 0.98259 | -0.12116 | 0.4 | 1 | 1.1 | 0.9
18 | 1 | 0.00063908 | 0.00016017 | 0 | 0 | 1 | 0.99152 | -0.058581 | 0.4 | 1 | 1.1 | 0.9
20 | 1 | 0 | 0 | 0 | 0 | 1 | 0.99392 | -0.041976 | 0.4 | 1 | 1.1 | 0.9
31 | 1 | 0 | 0 | 0 | 0 | 1 | 0.99681 | -0.02202 | 0.4 | 1 | 1.1 | 0.9
87 | 1 | 0.0022054 | 0.00055272 | 0 | 0 | 1 | 0.99636 | -0.025123 | 0.4 | 1 | 1.1 | 0.9
70 | 1 | 0.00076211 | 0.000191 | 0 | 0 | 1 | 0.99722 | -0.019149 | 0.4 | 1 | 1.1 | 0.9
35 | 1 | 0.046485 | 0.01165 | 0 | 0 | 1 | 0.9728 | -0.19107 | 0.4 | 1 | 1.1 | 0.9
36 | 1 | 0.00030516 | 7.648e-05 | 0 | 0 | 1 | 0.97222 | -0.19524 | 0.4 | 1 | 1.1 | 0.9
25 | 1 | 0 | 0 | 0 | 0 | 1 | 0.98604 | -0.097858 | 0.4 | 1 | 1.1 | 0.9
90 | 1 | 5.1491e-05 | 1.2905e-05 | 0 | 0 | 1 | 0.98584 | -0.099325 | 0.4 | 1 | 1.1 | 0.9
91 | 1 | 0.00073577 | 0.0001844 | 0 | 0 | 1 | 0.98566 | -0.10058 | 0.4 | 1 | 1.1 | 0.9
28 | 1 | 0.00041747 | 0.00010463 | 0 | 0 | 1 | 0.97175 | -0.19868 | 0.4 | 1 | 1.1 | 0.9
29 | 1 | 0.00033359 | 8.3607e-05 | 0 | 0 | 1 | 0.97175 | -0.19868 | 0.4 | 1 | 1.1 | 0.9
30 | 1 | 0 | 0 | 0 | 0 | 1 | 0.97177 | -0.1985 | 0.4 | 1 | 1.1 | 0.9
38 | 1 | 0.00016677 | 4.1797e-05 | 0 | 0 | 1 | 0.97167 | -0.19925 | 0.4 | 1 | 1.1 | 0.9
37 | 1 | 0.00027563 | 6.9078e-05 | 0 | 0 | 1 | 0.97222 | -0.19528 | 0.4 | 1 | 1.1 | 0.9
34 | 1 | 0.00015766 | 3.9513e-05 | 0 | 0 | 1 | 0.97165 | -0.19939 | 0.4 | 1 | 1.1 | 0.9
93 | 1 | 0.0031121 | 0.00077995 | 0 | 0 | 1 | 0.99624 | -0.026013 | 0.4 | 1 | 1.1 | 0.9
68 | 1 | 0.0021399 | 0.00053632 | 0 | 0 | 1 | 0.99732 | -0.018472 | 0.4 | 1 | 1.1 | 0.9
39 | 1 | 0.0021169 | 0.00053054 | 0 | 0 | 1 | 0.98653 | -0.094452 | 0.4 | 1 | 1.1 | 0.9
40 | 1 | 0.00096749 | 0.00024248 | 0 | 0 | 1 | 0.98649 | -0.09473 | 0.4 | 1 | 1.1 | 0.9
41 | 1 | 0 | 0 | 0 | 0 | 1 | 0.98676 | -0.092818 | 0.4 | 1 | 1.1 | 0.9
42 | 1 | 0.00096851 | 0.00024273 | 0 | 0 | 1 | 0.98631 | -0.095975 | 0.4 | 1 | 1.1 | 0.9
43 | 1 | 0.0011395 | 0.0002856 | 0 | 0 | 1 | 0.98636 | -0.095609 | 0.4 | 1 | 1.1 | 0.9
44 | 1 | 0 | 0 | 0 | 0 | 1 | 0.98732 | -0.0888 | 0.4 | 1 | 1.1 | 0.9
49 | 1 | 0.00093015 | 0.00023312 | 0 | 0 | 1 | 0.9862 | -0.096733 | 0.4 | 1 | 1.1 | 0.9
67 | 1 | 0.00071015 | 0.00017798 | 0 | 0 | 1 | 0.98613 | -0.097299 | 0.4 | 1 | 1.1 | 0.9
56 | 1 | 0.0031192 | 0.00078174 | 0 | 0 | 1 | 0.98711 | -0.090319 | 0.4 | 1 | 1.1 | 0.9
80 | 1 | 0 | 0 | 0 | 0 | 1 | 0.98757 | -0.087017 | 0.4 | 1 | 1.1 | 0.9
50 | 1 | 0.00069924 | 0.00017525 | 0 | 0 | 1 | 0.98616 | -0.097075 | 0.4 | 1 | 1.1 | 0.9
66 | 1 | 0.00054119 | 0.00013564 | 0 | 0 | 1 | 0.98608 | -0.097654 | 0.4 | 1 | 1.1 | 0.9
55 | 1 | 0.0010961 | 0.00027471 | 0 | 0 | 1 | 0.98703 | -0.09088 | 0.4 | 1 | 1.1 | 0.9
82 | 1 | 0.0013493 | 0.00033817 | 0 | 0 | 1 | 0.98749 | -0.087578 | 0.4 | 1 | 1.1 | 0.9
79 | 1 | 0.0025491 | 0.00063886 | 0 | 0 | 1 | 0.98865 | -0.079336 | 0.4 | 1 | 1.1 | 0.9
45 | 1 | 0.00080605 | 0.00020201 | 0 | 0 | 1 | 0.98604 | -0.097883 | 0.4 | 1 | 1.1 | 0.9
46 | 1 | 0.00090207 | 0.00022608 | 0 | 0 | 1 | 0.98605 | -0.097848 | 0.4 | 1 | 1.1 | 0.9
47 | 1 | 0.00067556 | 0.00016931 | 0 | 0 | 1 | 0.98602 | -0.098077 | 0.4 | 1 | 1.1 | 0.9
48 | 1 | 0.0013259 | 0.00033229 | 0 | 0 | 1 | 0.98605 | -0.097829 | 0.4 | 1 | 1.1 | 0.9
51 | 1 | 0.0010235 | 0.00025651 | 0 | 0 | 1 | 0.98547 | -0.10201 | 0.4 | 1 | 1.1 | 0.9
52 | 1 | 0.0013227 | 0.00033151 | 0 | 0 | 1 | 0.98546 | -0.10205 | 0.4 | 1 | 1.1 | 0.9
57 | 1 | 0.0019019 | 0.00047667 | 0 | 0 | 1 | 0.98698 | -0.09119 | 0.4 | 1 | 1.1 | 0.9
58 | 1 | 0.0013888 | 0.00034806 | 0 | 0 | 1 | 0.99153 | -0.058994 | 0.4 | 1 | 1.1 | 0.9
59 | 1 | 0.00082275 | 0.0002062 | 0 | 0 | 1 | 0.9912 | -0.061317 | 0.4 | 1 | 1.1 | 0.9
60 | 1 | 0 | 0 | 0 | 0 | 1 | 0.99248 | -0.052352 | 0.4 | 1 | 1.1 | 0.9
61 | 1 | 0 | 0 | 0 | 0 | 1 | 0.9897 | -0.071962 | 0.4 | 1 | 1.1 | 0.9
62 | 1 | 0.0013327 | 0.000334 | 0 | 0 | 1 | 0.99492 | -0.035241 | 0.4 | 1 | 1.1 | 0.9
63 | 1 | 0.0025085 | 0.00062869 | 0 | 0 | 1 | 0.99099 | -0.062764 | 0.4 | 1 | 1.1 | 0.9
81 | 1 | 0.00215 | 0.00053884 | 0 | 0 | 1 | 0.98965 | -0.072266 | 0.4 | 1 | 1.1 | 0.9
72 | 1 | 0.0013283 | 0.0003329 | 0 | 0 | 1 | 0.99644 | -0.024655 | 0.4 | 1 | 1.1 | 0.9
101 | 1 | 0.0016787 | 0.00042073 | 0 | 0 | 1 | 0.98953 | -0.072991 | 0.4 | 1 | 1.1 | 0.9
85 | 1 | 0.0022714 | 0.00056926 | 0 | 0 | 1 | 0.98953 | -0.073129 | 0.4 | 1 | 1.1 | 0.9
73 | 1 | 0.0021709 | 0.00054408 | 0 | 0 | 1 | 0.99856 | -0.0099901 | 0.4 | 1 | 1.1 | 0.9
102 | 1 | 0.0012066 | 0.00030239 | 0 | 0 | 1 | 0.98838 | -0.081144 | 0.4 | 1 | 1.1 | 0.9
69 | 3 | 0.0022786 | 0.00057108 | 0 | 0 | 1 | 1 | 0 | 0.4 | 1 | 1.1 | 0.9
71 | 1 | 0.00063669 | 0.00015957 | 0 | 0 | 1 | 0.9994 | -0.0041138 | 0.4 | 1 | 1.1 | 0.9
74 | 1 | 0.0030743 | 0.00077049 | 0 | 0 | 1 | 0.98005 | -0.14028 | 0.4 | 1 | 1.1 | 0.9
75 | 1 | 0.0022385 | 0.00056101 | 0 | 0 | 1 | 0.98001 | -0.14055 | 0.4 | 1 | 1.1 | 0.9
76 | 1 | 0.0017429 | 0.00043682 | 0 | 0 | 1 | 0.98012 | -0.13972 | 0.4 | 1 | 1.1 | 0.9
77 | 1 | 0.0018397 | 0.00046108 | 0 | 0 | 1 | 0.97996 | -0.14093 | 0.4 | 1 | 1.1 | 0.9
78 | 1 | 0 | 0 | 0 | 0 | 1 | 0.98039 | -0.13786 | 0.4 | 1 | 1.1 | 0.9
88 | 1 | 0 | 0 | 0 | 0 | 1 | 0.98046 | -0.13736 | 0.4 | 1 | 1.1 | 0.9
89 | 1 | 0.0017411 | 0.00043637 | 0 | 0 | 1 | 0.98067 | -0.13581 | 0.4 | 1 | 1.1 | 0.9
86 | 1 | 0.0019778 | 0.00049568 | 0 | 0 | 1 | 0.98039 | -0.13781 | 0.4 | 1 | 1.1 | 0.9
83 | 1 | 0.0023369 | 0.00058569 | 0 | 0 | 1 | 0.98026 | -0.13875 | 0.4 | 1 | 1.1 | 0.9
84 | 1 | 0.0020573 | 0.00051561 | 0 | 0 | 1 | 0.9803 | -0.13844 | 0.4 | 1 | 1.1 | 0.9
92 | 1 | 0.0026253 | 0.00065797 | 0 | 0 | 1 | 0.99549 | -0.031276 | 0.4 | 1 | 1.1 | 0.9
96 | 1 | 0 | 0 | 0 | 0 | 1 | 0.98112 | -0.13263 | 0.4 | 1 | 1.1 | 0.9
97 | 1 | 0 | 0 | 0 | 0 | 1 | 0.98197 | -0.12653 | 0.4 | 1 | 1.1 | 0.9
94 | 1 | 0.0086315 | 0.0021633 | 0 | 0 | 1 | 0.99521 | -0.033241 | 0.4 | 1 | 1.1 | 0.9
98 | 1 | 0.013636 | 0.0034175 | 0 | 0 | 1 | 0.98259 | -0.12214 | 0.4 | 1 | 1.1 | 0.9
99 | 1 | 0.0092158 | 0.0023097 | 0 | 0 | 1 | 0.98362 | -0.11485 | 0.4 | 1 | 1.1 | 0.9
100 | 1 | 0.0036533 | 0.0009156 | 0 | 0 | 1 | 0.98488 | -0.10586 | 0.4 | 1 | 1.1 | 0.9
103 | 1 | 0.011981 | 0.0030027 | 0 | 0 | 1 | 0.98626 | -0.096092 | 0.4 | 1 | 1.1 | 0.9
104 | 1 | 0.0014919 | 0.00037389 | 0 | 0 | 1 | 0.98821 | -0.082302 | 0.4 | 1 | 1.1 | 0.9

## generator_data
GEN_BUS | PG | QG | QMAX | QMIN | VG | MBASE | GEN_STATUS | PMAX | PMIN
69 | 0.23218 | 0.058669 | 10 | -10 | 1 | 100 | 1 | 10 | 0

## branch_data
F_BUS | T_BUS | BR_R | BR_X | BR_B | RATE_A | RATE_B | RATE_C | TAP | SHIFT | BR_STATUS | ANGMIN | ANGMAX | P_in | Q_in | P_out | Q_out
1 | 2 | 4.6194 | 1.7767 | 4.6618e-09 | 0 | 0 | 0 | 0 | 0 | 1 | -90 | 90 | 0.00077361 | 0.00019252 | -0.00077358 | -0.00019296
1 | 3 | 19.8088 | 7.6188 | 1.9991e-08 | 0 | 0 | 0 | 0 | 0 | 1 | -90 | 90 | -0.0032078 | -0.0008026 | 0.0032101 | 0.00080152
2 | 106 | 9.3811 | 3.6081 | 9.4672e-09 | 0 | 0 | 0 | 0 | 0 | 1 | -90 | 90 | 0.00038479 | 9.5523e-05 | -0.00038478 | -9.6435e-05
3 | 4 | 13.8671 | 5.3335 | 1.3994e-08 | 0 | 0 | 0 | 0 | 0 | 1 | -90 | 90 | -0.0032101 | -0.00080152 | 0.0032116 | 0.00080076
4 | 54 | 1.1697 | 0.4499 | 1.1805e-09 | 0 | 0 | 0 | 0 | 0 | 1 | -90 | 90 | 0.0028406 | 0.00071047 | -0.0028405 | -0.00071055
4 | 65 | 2.1144 | 0.81325 | 2.1338e-09 | 0 | 0 | 0 | 0 | 0 | 1 | -90 | 90 | -0.0060522 | -0.0015112 | 0.0060531 | 0.0015114
54 | 53 | 5.2968 | 2.0372 | 5.3454e-09 | 0 | 0 | 0 | 0 | 0 | 1 | -90 | 90 | 0.0023471 | 0.00058689 | -0.0023468 | -0.00058728
65 | 64 | 0.27943 | 0.10747 | 2.82e-10 | 0 | 0 | 0 | 0 | 0 | 1 | -90 | 90 | -0.0067387 | -0.0016832 | 0.0067388 | 0.0016832
53 | 51 | 9.2169 | 3.545 | 9.3015e-09 | 0 | 0 | 0 | 0 | 0 | 1 | -90 | 90 | 0.0023468 | 0.00058728 | -0.0023462 | -0.00058797
64 | 66 | 0.38007 | 0.14618 | 3.8356e-10 | 0 | 0 | 0 | 0 | 0 | 1 | -90 | 90 | -0.0074767 | -0.0018682 | 0.007477 | 0.0018682
5 | 6 | 1.7465 | 0.67173 | 1.7625e-09 | 0 | 0 | 0 | 0 | 0 | 1 | -90 | 90 | 0.00061449 | 0.00015044 | -0.00061448 | -0.0001506
5 | 7 | 0.1262 | 0.048538 | 1.2736e-10 | 0 | 0 | 0 | 0 | 0 | 1 | -90 | 90 | -0.0010862 | -0.00026866 | 0.0010862 | 0.00026865
6 | 107 | 35.8643 | 13.794 | 3.6193e-08 | 0 | 0 | 0 | 0 | 0 | 1 | -90 | 90 | 0.00024235 | 5.733e-05 | -0.00024233 | -6.0735e-05
7 | 8 | 2.7115 | 1.0429 | 2.7363e-09 | 0 | 0 | 0 | 0 | 0 | 1 | -90 | 90 | -0.0010862 | -0.00026865 | 0.0010862 | 0.0002684
8 | 32 | 2.4392 | 0.93815 | 2.4616e-09 | 0 | 0 | 0 | 0 | 0 | 1 | -90 | 90 | -0.0021075 | -0.00052436 | 0.0021076 | 0.00052417
32 | 33 | 6.1487 | 2.3649 | 6.2051e-09 | 0 | 0 | 0 | 0 | 0 | 1 | -90 | 90 | -0.003946 | -0.00098493 | 0.0039471 | 0.00098476
33 | 34 | 1.1078 | 0.42606 | 1.1179e-09 | 0 | 0 | 0 | 0 | 0 | 1 | -90 | 90 | -0.0039471 | -0.00098476 | 0.0039473 | 0.00098473
9 | 10 | 5.2042 | 2.0016 | 5.2519e-09 | 0 | 0 | 0 | 0 | 0 | 1 | -90 | 90 | 0.011799 | 0.0029537 | -0.011791 | -0.0029512
9 | 11 | 4.966 | 1.91 | 5.0116e-09 | 0 | 0 | 0 | 0 | 0 | 1 | -90 | 90 | -0.017154 | -0.004296 | 0.01717 | 0.0043016
10 | 12 | 1.9856 | 0.76368 | 2.0038e-09 | 0 | 0 | 0 | 0 | 0 | 1 | -90 | 90 | 0.0095781 | 0.0023966 | -0.0095761 | -0.0023961
11 | 13 | 9.2053 | 3.5405 | 9.2898e-09 | 0 | 0 | 0 | 0 | 0 | 1 | -90 | 90 | -0.01717 | -0.0043016 | 0.0172 | 0.0043119
12 | 14 | 14.0495 | 5.4036 | 1.4178e-08 | 0 | 0 | 0 | 0 | 0 | 1 | -90 | 90 | 0.0095761 | 0.0023961 | -0.0095621 | -0.0023921
13 | 26 | 1.7502 | 0.67315 | 1.7662e-09 | 0 | 0 | 0 | 0 | 0 | 1 | -90 | 90 | -0.018203 | -0.0045633 | 0.018209 | 0.0045656
14 | 23 | 7.5966 | 2.9218 | 7.6663e-09 | 0 | 0 | 0 | 0 | 0 | 1 | -90 | 90 | 0.0095621 | 0.0023921 | -0.0095545 | -0.0023899
26 | 27 | 2.7131 | 1.0435 | 2.738e-09 | 0 | 0 | 0 | 0 | 0 | 1 | -90 | 90 | -0.018209 | -0.0045656 | 0.018219 | 0.004569
23 | 24 | 9.7823 | 3.7624 | 9.872e-09 | 0 | 0 | 0 | 0 | 0 | 1 | -90 | 90 | 0.0080235 | 0.0020062 | -0.0080167 | -0.0020045
15 | 21 | 5.4291 | 2.0881 | 5.4789e-09 | 0 | 0 | 0 | 0 | 0 | 1 | -90 | 90 | -0.0042813 | -0.001073 | 0.0042824 | 0.0010729
21 | 22 | 1.0411 | 0.40041 | 1.0506e-09 | 0 | 0 | 0 | 0 | 0 | 1 | -90 | 90 | 0.061096 | 0.015323 | -0.061052 | -0.015307
21 | 19 | 4.3948 | 1.6903 | 4.4352e-09 | 0 | 0 | 0 | 0 | 0 | 1 | -90 | 90 | -0.065378 | -0.016396 | 0.065588 | 0.016476
27 | 20 | 0.90576 | 0.34837 | 9.1407e-10 | 0 | 0 | 0 | 0 | 0 | 1 | -90 | 90 | -0.020492 | -0.0051389 | 0.020497 | 0.0051404
24 | 25 | 3.599 | 1.3842 | 3.6321e-09 | 0 | 0 | 0 | 0 | 0 | 1 | -90 | 90 | 0.00078756 | 0.00019273 | -0.00078754 | -0.00019307
22 | 35 | 2.7712 | 1.0659 | 2.7966e-09 | 0 | 0 | 0 | 0 | 0 | 1 | -90 | 90 | 0.052178 | 0.013082 | -0.052093 | -0.01305
19 | 17 | 4.7435 | 1.8244 | 4.787e-09 | 0 | 0 | 0 | 0 | 0 | 1 | -90 | 90 | -0.079434 | -0.019946 | 0.079766 | 0.020074
16 | 17 | 4.1459 | 1.5946 | 4.1839e-09 | 0 | 0 | 0 | 0 | 0 | 1 | -90 | 90 | 0.080997 | 0.020422 | -0.0807 | -0.020308
16 | 18 | 5.6463 | 2.1717 | 5.6981e-09 | 0 | 0 | 0 | 0 | 0 | 1 | -90 | 90 | -0.082751 | -0.020861 | 0.083174 | 0.021023
18 | 20 | 2.5839 | 0.99382 | 2.6076e-09 | 0 | 0 | 0 | 0 | 0 | 1 | -90 | 90 | -0.083813 | -0.021183 | 0.08401 | 0.021259
20 | 31 | 2.5013 | 0.96202 | 5.0484e-09 | 0 | 0 | 0 | 0 | 0 | 1 | -90 | 90 | -0.10451 | -0.026399 | 0.1048 | 0.026512
31 | 87 | 2.4202 | 0.93084 | 2.4424e-09 | 0 | 0 | 0 | 0 | 0 | 1 | -90 | 90 | 0.016594 | 0.0041602 | -0.016587 | -0.0041577
31 | 70 | 0.31099 | 0.11961 | 6.2769e-10 | 0 | 0 | 0 | 0 | 0 | 1 | -90 | 90 | -0.12139 | -0.030672 | 0.12144 | 0.03069
87 | 93 | 0.80116 | 0.30814 | 8.0851e-10 | 0 | 0 | 0 | 0 | 0 | 1 | -90 | 90 | 0.014381 | 0.003605 | -0.014379 | -0.0036044
70 | 68 | 0.072926 | 0.028048 | 1.4719e-10 | 0 | 0 | 0 | 0 | 0 | 1 | -90 | 90 | -0.12221 | -0.030881 | 0.12222 | 0.030886
35 | 36 | 9.1011 | 3.5004 | 9.1846e-09 | 0 | 0 | 0 | 0 | 0 | 1 | -90 | 90 | 0.0056095 | 0.0014 | -0.0056063 | -0.0013996
36 | 37 | 0.087892 | 0.033805 | 8.8699e-11 | 0 | 0 | 0 | 0 | 0 | 1 | -90 | 90 | 0.0053012 | 0.0013231 | -0.0053011 | -0.0013231
25 | 90 | 22.8936 | 8.8052 | 2.3104e-08 | 0 | 0 | 0 | 0 | 0 | 1 | -90 | 90 | 0.00078754 | 0.00019308 | -0.00078738 | -0.00019526
90 | 91 | 21.3422 | 8.2086 | 2.1538e-08 | 0 | 0 | 0 | 0 | 0 | 1 | -90 | 90 | 0.00073589 | 0.00018236 | -0.00073576 | -0.0001844
28 | 29 | 0.166 | 0.063847 | 1.6753e-10 | 0 | 0 | 0 | 0 | 0 | 1 | -90 | 90 | -0.00041746 | -0.00010463 | 0.00041746 | 0.00010461
29 | 30 | 2.9322 | 1.1278 | 2.9591e-09 | 0 | 0 | 0 | 0 | 0 | 1 | -90 | 90 | -0.00075105 | -0.00018822 | 0.00075107 | 0.00018795
30 | 38 | 2.1339 | 0.82071 | 2.1534e-09 | 0 | 0 | 0 | 0 | 0 | 1 | -90 | 90 | 0.0042722 | 0.001066 | -0.0042718 | -0.001066
30 | 37 | 7.817 | 3.0065 | 7.8887e-09 | 0 | 0 | 0 | 0 | 0 | 1 | -90 | 90 | -0.0050233 | -0.0012539 | 0.0050255 | 0.0012541
38 | 34 | 0.43906 | 0.16887 | 4.4309e-10 | 0 | 0 | 0 | 0 | 0 | 1 | -90 | 90 | 0.004105 | 0.0010242 | -0.0041049 | -0.0010242
93 | 92 | 6.0366 | 2.3218 | 6.092e-09 | 0 | 0 | 0 | 0 | 0 | 1 | -90 | 90 | 0.011267 | 0.0028244 | -0.011259 | -0.0028218
68 | 69 | 1.9596 | 0.75371 | 3.9552e-09 | 0 | 0 | 0 | 0 | 0 | 1 | -90 | 90 | -0.12436 | -0.031422 | 0.12468 | 0.031547
39 | 40 | 0.48417 | 0.18622 | 4.8861e-10 | 0 | 0 | 0 | 0 | 0 | 1 | -90 | 90 | 0.0072775 | 0.001823 | -0.0072772 | -0.001823
39 | 41 | 2.204 | 0.8477 | 2.2242e-09 | 0 | 0 | 0 | 0 | 0 | 1 | -90 | 90 | -0.0093944 | -0.0023536 | 0.0093965 | 0.0023542
40 | 42 | 2.4978 | 0.96068 | 2.5207e-09 | 0 | 0 | 0 | 0 | 0 | 1 | -90 | 90 | 0.0063097 | 0.0015805 | -0.0063086 | -0.0015803
41 | 43 | 3.5696 | 1.3729 | 3.6023e-09 | 0 | 0 | 0 | 0 | 0 | 1 | -90 | 90 | 0.0098741 | 0.0024692 | -0.0098703 | -0.0024681
41 | 44 | 2.6393 | 1.0151 | 2.6635e-09 | 0 | 0 | 0 | 0 | 0 | 1 | -90 | 90 | -0.019271 | -0.0048233 | 0.019281 | 0.0048272
42 | 49 | 1.798 | 0.69152 | 1.8145e-09 | 0 | 0 | 0 | 0 | 0 | 1 | -90 | 90 | 0.0053401 | 0.0013376 | -0.0053395 | -0.0013376
43 | 67 | 2.4402 | 0.93856 | 2.4626e-09 | 0 | 0 | 0 | 0 | 0 | 1 | -90 | 90 | 0.0087307 | 0.0021825 | -0.0087287 | -0.0021819
44 | 56 | 3.1498 | 1.2115 | 3.1787e-09 | 0 | 0 | 0 | 0 | 0 | 1 | -90 | 90 | 0.0061188 | 0.001533 | -0.0061175 | -0.0015328
44 | 80 | 0.89037 | 0.34245 | 8.9854e-10 | 0 | 0 | 0 | 0 | 0 | 1 | -90 | 90 | -0.0254 | -0.0063602 | 0.025406 | 0.0063625
49 | 50 | 0.98059 | 0.37715 | 9.8959e-10 | 0 | 0 | 0 | 0 | 0 | 1 | -90 | 90 | 0.0044094 | 0.0011044 | -0.0044092 | -0.0011045
67 | 66 | 0.55837 | 0.21476 | 5.6349e-10 | 0 | 0 | 0 | 0 | 0 | 1 | -90 | 90 | 0.0080186 | 0.0020039 | -0.0080182 | -0.0020038
56 | 55 | 2.3742 | 0.91315 | 2.396e-09 | 0 | 0 | 0 | 0 | 0 | 1 | -90 | 90 | 0.0029984 | 0.00075107 | -0.0029981 | -0.00075121
80 | 82 | 5.2753 | 2.029 | 5.3237e-09 | 0 | 0 | 0 | 0 | 0 | 1 | -90 | 90 | 0.0013494 | 0.00033769 | -0.0013493 | -0.00033817
80 | 79 | 3.6449 | 1.4019 | 3.6783e-09 | 0 | 0 | 0 | 0 | 0 | 1 | -90 | 90 | -0.026756 | -0.0067002 | 0.026784 | 0.0067108
50 | 48 | 2.5726 | 0.98948 | 2.5963e-09 | 0 | 0 | 0 | 0 | 0 | 1 | -90 | 90 | 0.0037099 | 0.00092921 | -0.0037096 | -0.00092932
55 | 57 | 2.0671 | 0.79506 | 2.0861e-09 | 0 | 0 | 0 | 0 | 0 | 1 | -90 | 90 | 0.001902 | 0.0004765 | -0.0019019 | -0.00047667
79 | 61 | 3.2026 | 1.2318 | 3.232e-09 | 0 | 0 | 0 | 0 | 0 | 1 | -90 | 90 | -0.029333 | -0.0073496 | 0.029363 | 0.0073608
45 | 46 | 0.29411 | 0.11312 | 2.9681e-10 | 0 | 0 | 0 | 0 | 0 | 1 | -90 | 90 | -0.0014816 | -0.00037098 | 0.0014816 | 0.00037095
45 | 47 | 3.629 | 1.3958 | 3.6623e-09 | 0 | 0 | 0 | 0 | 0 | 1 | -90 | 90 | 0.00067557 | 0.00016896 | -0.00067555 | -0.00016931
46 | 48 | 0.099468 | 0.038257 | 1.0038e-10 | 0 | 0 | 0 | 0 | 0 | 1 | -90 | 90 | -0.0023837 | -0.00059703 | 0.0023837 | 0.00059702
51 | 52 | 0.43226 | 0.16625 | 4.3622e-10 | 0 | 0 | 0 | 0 | 0 | 1 | -90 | 90 | 0.0013227 | 0.00033147 | -0.0013227 | -0.00033151
58 | 59 | 0.85959 | 0.33061 | 8.6748e-10 | 0 | 0 | 0 | 0 | 0 | 1 | -90 | 90 | 0.034669 | 0.0086977 | -0.034658 | -0.0086935
58 | 60 | 2.3656 | 0.90985 | 2.3873e-09 | 0 | 0 | 0 | 0 | 0 | 1 | -90 | 90 | -0.036058 | -0.0090458 | 0.036091 | 0.0090584
59 | 61 | 4.0268 | 1.5488 | 4.0638e-09 | 0 | 0 | 0 | 0 | 0 | 1 | -90 | 90 | 0.033835 | 0.0084873 | -0.033785 | -0.0084686
60 | 62 | 2.2364 | 0.86015 | 2.2569e-09 | 0 | 0 | 0 | 0 | 0 | 1 | -90 | 90 | -0.099011 | -0.024896 | 0.099247 | 0.024987
60 | 63 | 2.1375 | 0.8221 | 2.1571e-09 | 0 | 0 | 0 | 0 | 0 | 1 | -90 | 90 | 0.06292 | 0.015837 | -0.062828 | -0.015803
61 | 81 | 0.87802 | 0.3377 | 8.8607e-10 | 0 | 0 | 0 | 0 | 0 | 1 | -90 | 90 | 0.0044218 | 0.0011077 | -0.0044217 | -0.0011077
62 | 72 | 1.3707 | 0.52719 | 1.3833e-09 | 0 | 0 | 0 | 0 | 0 | 1 | -90 | 90 | -0.10058 | -0.025321 | 0.10073 | 0.025378
63 | 101 | 2.1808 | 0.83877 | 2.2008e-09 | 0 | 0 | 0 | 0 | 0 | 1 | -90 | 90 | 0.06032 | 0.015174 | -0.060234 | -0.015141
81 | 85 | 4.8414 | 1.8621 | 4.8858e-09 | 0 | 0 | 0 | 0 | 0 | 1 | -90 | 90 | 0.0022717 | 0.00056889 | -0.0022714 | -0.00056926
72 | 73 | 1.8805 | 0.72329 | 1.8978e-09 | 0 | 0 | 0 | 0 | 0 | 1 | -90 | 90 | -0.10206 | -0.025711 | 0.10227 | 0.025791
101 | 102 | 1.7841 | 0.68618 | 1.8004e-09 | 0 | 0 | 0 | 0 | 0 | 1 | -90 | 90 | 0.058555 | 0.01472 | -0.058489 | -0.014695
73 | 71 | 0.7399 | 0.28458 | 7.4669e-10 | 0 | 0 | 0 | 0 | 0 | 1 | -90 | 90 | -0.10444 | -0.026335 | 0.10452 | 0.026368
102 | 104 | 0.2584 | 0.099386 | 2.6078e-10 | 0 | 0 | 0 | 0 | 0 | 1 | -90 | 90 | 0.057282 | 0.014393 | -0.057273 | -0.014389
69 | 71 | 0.51555 | 0.19829 | 1.0406e-09 | 0 | 0 | 0 | 0 | 0 | 1 | -90 | 90 | 0.10522 | 0.026551 | -0.10516 | -0.026528
74 | 75 | 0.84281 | 0.32416 | 8.5055e-10 | 0 | 0 | 0 | 0 | 0 | 1 | -90 | 90 | 0.0040784 | 0.0010219 | -0.0040783 | -0.0010219
74 | 76 | 0.9713 | 0.37358 | 9.8021e-10 | 0 | 0 | 0 | 0 | 0 | 1 | -90 | 90 | -0.0071527 | -0.0017924 | 0.0071533 | 0.0017925
75 | 77 | 2.5867 | 0.9949 | 2.6105e-09 | 0 | 0 | 0 | 0 | 0 | 1 | -90 | 90 | 0.0018398 | 0.00046087 | -0.0018397 | -0.00046108
76 | 78 | 2.6155 | 1.006 | 2.6395e-09 | 0 | 0 | 0 | 0 | 0 | 1 | -90 | 90 | -0.0088962 | -0.0022293 | 0.0088985 | 0.0022299
78 | 88 | 0.70837 | 0.27245 | 7.1487e-10 | 0 | 0 | 0 | 0 | 0 | 1 | -90 | 90 | -0.0088985 | -0.0022299 | 0.0088991 | 0.0022301
88 | 89 | 1.2694 | 0.48824 | 1.2811e-09 | 0 | 0 | 0 | 0 | 0 | 1 | -90 | 90 | -0.015272 | -0.003827 | 0.015275 | 0.0038281
88 | 86 | 0.88956 | 0.34214 | 8.9772e-10 | 0 | 0 | 0 | 0 | 0 | 1 | -90 | 90 | 0.0063729 | 0.0015969 | -0.0063725 | -0.0015968
89 | 96 | 2.3416 | 0.90061 | 2.3631e-09 | 0 | 0 | 0 | 0 | 0 | 1 | -90 | 90 | -0.017016 | -0.0042645 | 0.017024 | 0.0042672
86 | 84 | 1.7824 | 0.68553 | 1.7987e-09 | 0 | 0 | 0 | 0 | 0 | 1 | -90 | 90 | 0.0043947 | 0.0011012 | -0.0043943 | -0.0011012
83 | 84 | 1.6517 | 0.63526 | 1.6668e-09 | 0 | 0 | 0 | 0 | 0 | 1 | -90 | 90 | -0.0023369 | -0.0005857 | 0.002337 | 0.00058557
92 | 94 | 2.9375 | 1.1298 | 2.9644e-09 | 0 | 0 | 0 | 0 | 0 | 1 | -90 | 90 | 0.0086339 | 0.0021639 | -0.0086315 | -0.0021633
96 | 97 | 4.5002 | 1.7308 | 4.5415e-09 | 0 | 0 | 0 | 0 | 0 | 1 | -90 | 90 | -0.017024 | -0.0042672 | 0.017038 | 0.0042723
97 | 98 | 3.2415 | 1.2467 | 3.2712e-09 | 0 | 0 | 0 | 0 | 0 | 1 | -90 | 90 | -0.017038 | -0.0042722 | 0.017049 | 0.0042759
98 | 99 | 2.9936 | 1.1514 | 3.021e-09 | 0 | 0 | 0 | 0 | 0 | 1 | -90 | 90 | -0.030684 | -0.0076934 | 0.030715 | 0.007705
99 | 100 | 2.8422 | 1.0932 | 2.8683e-09 | 0 | 0 | 0 | 0 | 0 | 1 | -90 | 90 | -0.039931 | -0.010015 | 0.039981 | 0.010034
100 | 103 | 2.8398 | 1.0922 | 2.8658e-09 | 0 | 0 | 0 | 0 | 0 | 1 | -90 | 90 | -0.043634 | -0.010949 | 0.043694 | 0.010972
103 | 104 | 3.1534 | 1.2129 | 3.1824e-09 | 0 | 0 | 0 | 0 | 0 | 1 | -90 | 90 | -0.055674 | -0.013974 | 0.055781 | 0.014015