## bus_data
BUS_I | BUS_TYPE | Pd | Qd | Gs | Bs | area | Vm | Va | baseKV | zone | Vmax | Vmin
1 | 1 | 0.0008419 | 0.000211 | 0 | 0 | 1 | 0.98387 | -0.11271 | 0.4 | 1 | 1.1 | 0.9
2 | 1 | 0.00072773 | 0.00018239 | 0 | 0 | 1 | 0.98378 | -0.11337 | 0.4 | 1 | 1.1 | 0.9
3 | 1 | 0 | 0 | 0 | 0 | 1 | 0.98394 | -0.11223 | 0.4 | 1 | 1.1 | 0.9
4 | 1 | 0.0014734 | 0.00036926 | 0 | 0 | 1 | 0.98373 | -0.11371 | 0.4 | 1 | 1.1 | 0.9
5 | 1 | 0.0017171 | 0.00043035 | 0 | 0 | 1 | 0.98419 | -0.1104 | 0.4 | 1 | 1.1 | 0.9
6 | 1 | 0.00060321 | 0.00015118 | 0 | 0 | 1 | 0.98391 | -0.11242 | 0.4 | 1 | 1.1 | 0.9
28 | 1 | 0.0029548 | 0.00074055 | 0 | 0 | 1 | 0.98441 | -0.10885 | 0.4 | 1 | 1.1 | 0.9
37 | 1 | 0.0020811 | 0.00052158 | 0 | 0 | 1 | 0.98379 | -0.11325 | 0.4 | 1 | 1.1 | 0.9
29 | 1 | 0 | 0 | 0 | 0 | 1 | 0.98499 | -0.10472 | 0.4 | 1 | 1.1 | 0.9
38 | 1 | 0.00038008 | 9.5256e-05 | 0 | 0 | 1 | 0.98379 | -0.11327 | 0.4 | 1 | 1.1 | 0.9
7 | 1 | 0.0031355 | 0.00078582 | 0 | 0 | 1 | 0.97755 | -0.15745 | 0.4 | 1 | 1.1 | 0.9
8 | 1 | 0.0020985 | 0.00052594 | 0 | 0 | 1 | 0.97774 | -0.15609 | 0.4 | 1 | 1.1 | 0.9
9 | 1 | 0.00074453 | 0.0001866 | 0 | 0 | 1 | 0.97755 | -0.15746 | 0.4 | 1 | 1.1 | 0.9
10 | 1 | 0.00071819 | 0.00018 | 0 | 0 | 1 | 0.97792 | -0.15483 | 0.4 | 1 | 1.1 | 0.9
42 | 1 | 0.00071744 | 0.00017981 | 0 | 0 | 1 | 0.9779 | -0.15493 | 0.4 | 1 | 1.1 | 0.9
25 | 1 | 0 | 0 | 0 | 0 | 1 | 0.97823 | -0.15261 | 0.4 | 1 | 1.1 | 0.9
91 | 1 | 0.0010469 | 0.00026239 | 0 | 0 | 1 | 0.97744 | -0.15822 | 0.4 | 1 | 1.1 | 0.9
27 | 1 | 0.0048512 | 0.0012158 | 0 | 0 | 1 | 0.9764 | -0.16565 | 0.4 | 1 | 1.1 | 0.9
23 | 1 | 0.0012639 | 0.00031676 | 0 | 0 | 1 | 0.97987 | -0.14089 | 0.4 | 1 | 1.1 | 0.9
12 | 1 | 0.0033037 | 0.00082798 | 0 | 0 | 1 | 0.98459 | -0.1077 | 0.4 | 1 | 1.1 | 0.9
13 | 1 | 0.0036361 | 0.00091128 | 0 | 0 | 1 | 0.98388 | -0.11277 | 0.4 | 1 | 1.1 | 0.9
14 | 1 | 0 | 0 | 0 | 0 | 1 | 0.98488 | -0.10568 | 0.4 | 1 | 1.1 | 0.9
15 | 1 | 0 | 0 | 0 | 0 | 1 | 0.98327 | -0.1171 | 0.4 | 1 | 1.1 | 0.9
16 | 1 | 0 | 0 | 0 | 0 | 1 | 0.9861 | -0.096999 | 0.4 | 1 | 1.1 | 0.9
32 | 1 | 0.0025591 | 0.00064138 | 0 | 0 | 1 | 0.98313 | -0.11814 | 0.4 | 1 | 1.1 | 0.9
33 | 1 | 0 | 0 | 0 | 0 | 1 | 0.98209 | -0.12548 | 0.4 | 1 | 1.1 | 0.9
22 | 1 | 0.0055302 | 0.001386 | 0 | 0 | 1 | 0.98704 | -0.090368 | 0.4 | 1 | 1.1 | 0.9
87 | 1 | 0 | 0 | 0 | 0 | 1 | 0.98184 | -0.12728 | 0.4 | 1 | 1.1 | 0.9
34 | 1 | 0 | 0 | 0 | 0 | 1 | 0.99882 | -0.0081227 | 0.4 | 1 | 1.1 | 0.9
68 | 1 | 0.0053383 | 0.0013379 | 0 | 0 | 1 | 0.9972 | -0.019305 | 0.4 | 1 | 1.1 | 0.9
71 | 3 | 0.0093227 | 0.0023365 | 0 | 0 | 1 | 1 | 0 | 0.4 | 1 | 1.1 | 0.9
21 | 1 | 0.0074492 | 0.0018669 | 0 | 0 | 1 | 0.98754 | -0.086839 | 0.4 | 1 | 1.1 | 0.9
17 | 1 | 0.002895 | 0.00072555 | 0 | 0 | 1 | 0.98823 | -0.081962 | 0.4 | 1 | 1.1 | 0.9
18 | 1 | 0.0026634 | 0.00066752 | 0 | 0 | 1 | 0.9882 | -0.082153 | 0.4 | 1 | 1.1 | 0.9
19 | 1 | 0 | 0 | 0 | 0 | 1 | 0.98861 | -0.079271 | 0.4 | 1 | 1.1 | 0.9
20 | 1 | 0 | 0 | 0 | 0 | 1 | 0.98925 | -0.074782 | 0.4 | 1 | 1.1 | 0.9
56 | 1 | 0.0016124 | 0.0004041 | 0 | 0 | 1 | 0.99027 | -0.067612 | 0.4 | 1 | 1.1 | 0.9
52 | 1 | 0.002145 | 0.00053758 | 0 | 0 | 1 | 0.98895 | -0.076881 | 0.4 | 1 | 1.1 | 0.9
62 | 1 | 0.0029839 | 0.00074785 | 0 | 0 | 1 | 0.9903 | -0.067376 | 0.4 | 1 | 1.1 | 0.9
53 | 1 | 0 | 0 | 0 | 0 | 1 | 0.98809 | -0.0829 | 0.4 | 1 | 1.1 | 0.9
24 | 1 | 0.0005017 | 0.00012574 | 0 | 0 | 1 | 0.98065 | -0.13535 | 0.4 | 1 | 1.1 | 0.9
26 | 1 | 0.00053817 | 0.00013488 | 0 | 0 | 1 | 0.98089 | -0.13366 | 0.4 | 1 | 1.1 | 0.9
45 | 1 | 0 | 0 | 0 | 0 | 1 | 0.9817 | -0.12795 | 0.4 | 1 | 1.1 | 0.9
77 | 1 | 0.0038271 | 0.00095916 | 0 | 0 | 1 | 0.97523 | -0.17402 | 0.4 | 1 | 1.1 | 0.9
43 | 1 | 0.001673 | 0.0004193 | 0 | 0 | 1 | 0.98268 | -0.12102 | 0.4 | 1 | 1.1 | 0.9
78 | 1 | 0.0035776 | 0.00089663 | 0 | 0 | 1 | 0.97506 | -0.17523 | 0.4 | 1 | 1.1 | 0.9
30 | 1 | 0.0028162 | 0.00070582 | 0 | 0 | 1 | 0.98491 | -0.10532 | 0.4 | 1 | 1.1 | 0.9
31 | 1 | 0 | 0 | 0 | 0 | 1 | 0.98534 | -0.10221 | 0.4 | 1 | 1.1 | 0.9
70 | 1 | 0 | 0 | 0 | 0 | 1 | 0.98622 | -0.096035 | 0.4 | 1 | 1.1 | 0.9
51 | 1 | 0.0016032 | 0.0004018 | 0 | 0 | 1 | 0.98485 | -0.10569 | 0.4 | 1 | 1.1 | 0.9
59 | 1 | 0.0017304 | 0.00043367 | 0 | 0 | 1 | 0.98682 | -0.091812 | 0.4 | 1 | 1.1 | 0.9
50 | 1 | 0.0022424 | 0.00056201 | 0 | 0 | 1 | 0.98389 | -0.11246 | 0.4 | 1 | 1.1 | 0.9
86 | 1 | 0.0050111 | 0.0012559 | 0 | 0 | 1 | 0.98174 | -0.12798 | 0.4 | 1 | 1.1 | 0.9
88 | 1 | 0.0085726 | 0.0021485 | 0 | 0 | 1 | 0.98184 | -0.12732 | 0.4 | 1 | 1.1 | 0.9
67 | 1 | 0.0086772 | 0.0021747 | 0 | 0 | 1 | 0.99464 | -0.037115 | 0.4 | 1 | 1.1 | 0.9
72 | 1 | 0.0020186 | 0.00050592 | 0 | 0 | 1 | 0.9999 | -0.00070964 | 0.4 | 1 | 1.1 | 0.9
85 | 1 | 0.0012603 | 0.00031586 | 0 | 0 | 1 | 0.97193 | -0.19767 | 0.4 | 1 | 1.1 | 0.9
82 | 1 | 0 | 0 | 0 | 0 | 1 | 0.97198 | -0.19732 | 0.4 | 1 | 1.1 | 0.9
40 | 1 | 0 | 0 | 0 | 0 | 1 | 0.98715 | -0.089534 | 0.4 | 1 | 1.1 | 0.9
49 | 1 | 0 | 0 | 0 | 0 | 1 | 0.98728 | -0.088567 | 0.4 | 1 | 1.1 | 0.9
47 | 1 | 0.0032864 | 0.00082364 | 0 | 0 | 1 | 0.98694 | -0.091027 | 0.4 | 1 | 1.1 | 0.9
41 | 1 | 0 | 0 | 0 | 0 | 1 | 0.98684 | -0.091731 | 0.4 | 1 | 1.1 | 0.9
48 | 1 | 0 | 0 | 0 | 0 | 1 | 0.9866 | -0.093396 | 0.4 | 1 | 1.1 | 0.9
60 | 1 | 0.0038052 | 0.00095367 | 0 | 0 | 1 | 0.98723 | -0.088964 | 0.4 | 1 | 1.1 | 0.9
57 | 1 | 0.0010801 | 0.00027069 | 0 | 0 | 1 | 0.98732 | -0.088308 | 0.4 | 1 | 1.1 | 0.9
61 | 1 | 0.0015885 | 0.0003981 | 0 | 0 | 1 | 0.98655 | -0.093807 | 0.4 | 1 | 1.1 | 0.9
92 | 1 | 0 | 0 | 0 | 0 | 1 | 0.97733 | -0.15901 | 0.4 | 1 | 1.1 | 0.9
44 | 1 | 0.0037027 | 0.00092797 | 0 | 0 | 1 | 0.98306 | -0.11828 | 0.4 | 1 | 1.1 | 0.9
46 | 1 | 0.00099821 | 0.00025017 | 0 | 0 | 1 | 0.98389 | -0.11246 | 0.4 | 1 | 1.1 | 0.9
94 | 1 | 0.0023474 | 0.0005883 | 0 | 0 | 1 | 0.98648 | -0.09429 | 0.4 | 1 | 1.1 | 0.9
58 | 1 | 0 | 0 | 0 | 0 | 1 | 0.98744 | -0.087479 | 0.4 | 1 | 1.1 | 0.9
54 | 1 | 0.0011435 | 0.00028659 | 0 | 0 | 1 | 0.98796 | -0.083804 | 0.4 | 1 | 1.1 | 0.9
55 | 1 | 0.0010092 | 0.00025293 | 0 | 0 | 1 | 0.98802 | -0.083391 | 0.4 | 1 | 1.1 | 0.9
69 | 1 | 0 | 0 | 0 | 0 | 1 | 0.98787 | -0.084482 | 0.4 | 1 | 1.1 | 0.9
65 | 1 | 0.0049954 | 0.001252 | 0 | 0 | 1 | 0.98784 | -0.084638 | 0.4 | 1 | 1.1 | 0.9
63 | 1 | 0 | 0 | 0 | 0 | 1 | 0.99125 | -0.060702 | 0.4 | 1 | 1.1 | 0.9
64 | 1 | 0.0033548 | 0.00084079 | 0 | 0 | 1 | 0.99312 | -0.047693 | 0.4 | 1 | 1.1 | 0.9
66 | 1 | 0.0065977 | 0.0016535 | 0 | 0 | 1 | 0.99452 | -0.037948 | 0.4 | 1 | 1.1 | 0.9
73 | 1 | 0.0033576 | 0.00084149 | 0 | 0 | 1 | 0.99981 | -0.0013525 | 0.4 | 1 | 1.1 | 0.9
74 | 1 | 0 | 0 | 0 | 0 | 1 | 0.97443 | -0.17971 | 0.4 | 1 | 1.1 | 0.9
75 | 1 | 0.0013269 | 0.00033254 | 0 | 0 | 1 | 0.97409 | -0.18219 | 0.4 | 1 | 1.1 | 0.9
76 | 1 | 0.0020139 | 0.00050474 | 0 | 0 | 1 | 0.97449 | -0.17933 | 0.4 | 1 | 1.1 | 0.9
93 | 1 | 0.0013253 | 0.00033214 | 0 | 0 | 1 | 0.97377 | -0.18449 | 0.4 | 1 | 1.1 | 0.9
79 | 1 | 0.0018618 | 0.0004666 | 0 | 0 | 1 | 0.975 | -0.17564 | 0.4 | 1 | 1.1 | 0.9
83 | 1 | 0.0024754 | 0.0006204 | 0 | 0 | 1 | 0.97358 | -0.18581 | 0.4 | 1 | 1.1 | 0.9
80 | 1 | 0.0039926 | 0.0010006 | 0 | 0 | 1 | 0.97288 | -0.19087 | 0.4 | 1 | 1.1 | 0.9
81 | 1 | 0.0031802 | 0.00079704 | 0 | 0 | 1 | 0.97343 | -0.18692 | 0.4 | 1 | 1.1 | 0.9
84 | 1 | 0.018627 | 0.0046684 | 0 | 0 | 1 | 0.97045 | -0.20833 | 0.4 | 1 | 1.1 | 0.9
90 | 1 | 0.0039128 | 0.00098063 | 0 | 0 | 1 | 0.97697 | -0.16161 | 0.4 | 1 | 1.1 | 0.9

## generator_data
GEN_BUS | PG | QG | QMAX | QMIN | VG | MBASE | GEN_STATUS | PMAX | PMIN
71 | 0.1979 | 0.049989 | 10 | -10 | 1 | 100 | 1 | 10 | 0

## branch_data
F_BUS | T_BUS | BR_R | BR_X | BR_B | RATE_A | RATE_B | RATE_C | TAP | SHIFT | BR_STATUS | ANGMIN | ANGMAX | P_in | Q_in | P_out | Q_out
1 | 2 | 3.7993 | 1.4613 | 3.8342e-09 | 0 | 0 | 0 | 0 | 0 | 1 | -90 | 90 | 0.0022014 | 0.00055111 | -0.0022012 | -0.0005514
1 | 3 | 1.9708 | 0.75799 | 1.9889e-09 | 0 | 0 | 0 | 0 | 0 | 1 | -90 | 90 | -0.0030433 | -0.00076211 | 0.0030435 | 0.00076199
2 | 4 | 2.8557 | 1.0983 | 2.8819e-09 | 0 | 0 | 0 | 0 | 0 | 1 | -90 | 90 | 0.0014734 | 0.00036901 | -0.0014734 | -0.00036927
3 | 5 | 3.7848 | 1.4557 | 3.8195e-09 | 0 | 0 | 0 | 0 | 0 | 1 | -90 | 90 | -0.0061082 | -0.0015296 | 0.0061098 | 0.0015298
3 | 6 | 0.76139 | 0.29284 | 7.6838e-10 | 0 | 0 | 0 | 0 | 0 | 1 | -90 | 90 | 0.0030648 | 0.0007676 | -0.0030647 | -0.00076764
5 | 28 | 2.4861 | 0.95619 | 2.5089e-09 | 0 | 0 | 0 | 0 | 0 | 1 | -90 | 90 | -0.0078269 | -0.0019602 | 0.0078285 | 0.0019606
6 | 37 | 4.2711 | 1.6427 | 4.3103e-09 | 0 | 0 | 0 | 0 | 0 | 1 | -90 | 90 | 0.0024615 | 0.00061646 | -0.0024612 | -0.00061677
28 | 29 | 4.8331 | 1.8589 | 4.8775e-09 | 0 | 0 | 0 | 0 | 0 | 1 | -90 | 90 | -0.010783 | -0.0027011 | 0.01079 | 0.002703
37 | 38 | 0.66284 | 0.25494 | 6.6892e-10 | 0 | 0 | 0 | 0 | 0 | 1 | -90 | 90 | 0.00038008 | 9.5192e-05 | -0.00038007 | -9.5256e-05
29 | 30 | 2.6693 | 1.0267 | 2.6938e-09 | 0 | 0 | 0 | 0 | 0 | 1 | -90 | 90 | 0.0028165 | 0.00070565 | -0.0028162 | -0.00070582
29 | 31 | 2.3345 | 0.8979 | 2.356e-09 | 0 | 0 | 0 | 0 | 0 | 1 | -90 | 90 | -0.013606 | -0.0034087 | 0.013611 | 0.0034102
7 | 8 | 4.3445 | 1.671 | 4.3843e-09 | 0 | 0 | 0 | 0 | 0 | 1 | -90 | 90 | -0.0038799 | -0.00097239 | 0.0038807 | 0.00097225
7 | 9 | 0.30331 | 0.11666 | 3.0609e-10 | 0 | 0 | 0 | 0 | 0 | 1 | -90 | 90 | 0.00074452 | 0.00018657 | -0.00074452 | -0.0001866
8 | 10 | 2.6242 | 1.0093 | 2.6483e-09 | 0 | 0 | 0 | 0 | 0 | 1 | -90 | 90 | -0.0059792 | -0.0014982 | 0.0059802 | 0.0014983
10 | 42 | 0.20835 | 0.080136 | 2.1027e-10 | 0 | 0 | 0 | 0 | 0 | 1 | -90 | 90 | 0.0056812 | 0.0014226 | -0.0056812 | -0.0014226
10 | 25 | 2.2281 | 0.85695 | 2.2485e-09 | 0 | 0 | 0 | 0 | 0 | 1 | -90 | 90 | -0.01238 | -0.0031009 | 0.012383 | 0.0031022
42 | 91 | 8.2623 | 3.1778 | 8.3381e-09 | 0 | 0 | 0 | 0 | 0 | 1 | -90 | 90 | 0.0049637 | 0.0012428 | -0.0049615 | -0.0012427
25 | 27 | 3.3547 | 1.2903 | 3.3855e-09 | 0 | 0 | 0 | 0 | 0 | 1 | -90 | 90 | 0.048575 | 0.012206 | -0.048487 | -0.012173
25 | 23 | 2.4098 | 0.92684 | 2.4319e-09 | 0 | 0 | 0 | 0 | 0 | 1 | -90 | 90 | -0.060959 | -0.015308 | 0.061058 | 0.015346
91 | 92 | 2.4848 | 0.95569 | 2.5076e-09 | 0 | 0 | 0 | 0 | 0 | 1 | -90 | 90 | 0.0039145 | 0.0009803 | -0.0039141 | -0.00098038
27 | 77 | 2.3872 | 0.91815 | 2.4091e-09 | 0 | 0 | 0 | 0 | 0 | 1 | -90 | 90 | 0.043636 | 0.010957 | -0.043586 | -0.010937
23 | 24 | 1.1196 | 0.43062 | 1.1299e-09 | 0 | 0 | 0 | 0 | 0 | 1 | -90 | 90 | -0.062322 | -0.015663 | 0.06237 | 0.015681
12 | 13 | 3.2334 | 1.2436 | 3.2631e-09 | 0 | 0 | 0 | 0 | 0 | 1 | -90 | 90 | 0.019822 | 0.0049716 | -0.019809 | -0.0049666
12 | 14 | 1.1032 | 0.42431 | 1.1133e-09 | 0 | 0 | 0 | 0 | 0 | 1 | -90 | 90 | -0.023126 | -0.0057996 | 0.023133 | 0.005802
13 | 15 | 3.3764 | 1.2986 | 3.4074e-09 | 0 | 0 | 0 | 0 | 0 | 1 | -90 | 90 | 0.016173 | 0.0040553 | -0.016163 | -0.0040519
14 | 16 | 4.756 | 1.8292 | 4.7996e-09 | 0 | 0 | 0 | 0 | 0 | 1 | -90 | 90 | -0.023133 | -0.005802 | 0.023161 | 0.0058122
15 | 32 | 5.0918 | 1.9584 | 5.1385e-09 | 0 | 0 | 0 | 0 | 0 | 1 | -90 | 90 | 0.0025595 | 0.00064103 | -0.0025591 | -0.00064138
15 | 33 | 7.7532 | 2.982 | 7.8243e-09 | 0 | 0 | 0 | 0 | 0 | 1 | -90 | 90 | 0.013603 | 0.0034109 | -0.013588 | -0.0034056
16 | 22 | 3.6386 | 1.3995 | 3.672e-09 | 0 | 0 | 0 | 0 | 0 | 1 | -90 | 90 | -0.023161 | -0.0058122 | 0.023182 | 0.0058201
33 | 87 | 1.6649 | 0.64035 | 1.6802e-09 | 0 | 0 | 0 | 0 | 0 | 1 | -90 | 90 | 0.013588 | 0.0034056 | -0.013584 | -0.0034044
22 | 21 | 1.5647 | 0.6018 | 1.579e-09 | 0 | 0 | 0 | 0 | 0 | 1 | -90 | 90 | -0.028712 | -0.0072061 | 0.028726 | 0.0072113
87 | 88 | 0.06058 | 0.0233 | 6.1136e-11 | 0 | 0 | 0 | 0 | 0 | 1 | -90 | 90 | 0.0085726 | 0.0021485 | -0.0085725 | -0.0021485
87 | 86 | 1.7542 | 0.67471 | 1.7703e-09 | 0 | 0 | 0 | 0 | 0 | 1 | -90 | 90 | 0.0050116 | 0.0012559 | -0.0050111 | -0.0012559
34 | 68 | 0.80476 | 0.30952 | 2.4364e-09 | 0 | 0 | 0 | 0 | 0 | 1 | -90 | 90 | 0.18299 | 0.046225 | -0.1827 | -0.046115
34 | 71 | 0.58622 | 0.22547 | 1.7748e-09 | 0 | 0 | 0 | 0 | 0 | 1 | -90 | 90 | -0.18299 | -0.046225 | 0.1832 | 0.046305
68 | 67 | 1.3154 | 0.50591 | 3.9823e-09 | 0 | 0 | 0 | 0 | 0 | 1 | -90 | 90 | 0.17736 | 0.044777 | -0.17692 | -0.044607
71 | 72 | 1.7184 | 0.66091 | 1.7341e-09 | 0 | 0 | 0 | 0 | 0 | 1 | -90 | 90 | 0.0053771 | 0.0013473 | -0.0053765 | -0.0013473
21 | 19 | 2.6669 | 1.0257 | 2.6914e-09 | 0 | 0 | 0 | 0 | 0 | 1 | -90 | 90 | -0.036175 | -0.0090783 | 0.036213 | 0.0090926
17 | 18 | 0.91069 | 0.35026 | 9.1904e-10 | 0 | 0 | 0 | 0 | 0 | 1 | -90 | 90 | 0.0026635 | 0.00066746 | -0.0026634 | -0.00066752
17 | 19 | 6.1578 | 2.3684 | 6.2143e-09 | 0 | 0 | 0 | 0 | 0 | 1 | -90 | 90 | -0.0055584 | -0.001393 | 0.0055605 | 0.0013932
19 | 20 | 1.3729 | 0.52805 | 1.3855e-09 | 0 | 0 | 0 | 0 | 0 | 1 | -90 | 90 | -0.041774 | -0.010486 | 0.0418 | 0.010496
20 | 56 | 0.60316 | 0.23198 | 1.8261e-09 | 0 | 0 | 0 | 0 | 0 | 1 | -90 | 90 | -0.15286 | -0.038467 | 0.15301 | 0.038526
20 | 52 | 0.243 | 0.09346 | 7.3568e-10 | 0 | 0 | 0 | 0 | 0 | 1 | -90 | 90 | 0.11106 | 0.027971 | -0.11103 | -0.027959
56 | 62 | 0.019638 | 0.0075532 | 5.9456e-11 | 0 | 0 | 0 | 0 | 0 | 1 | -90 | 90 | -0.15463 | -0.03893 | 0.15463 | 0.038932
52 | 53 | 0.7101 | 0.27311 | 2.1498e-09 | 0 | 0 | 0 | 0 | 0 | 1 | -90 | 90 | 0.10888 | 0.027421 | -0.10879 | -0.027386
62 | 63 | 0.54602 | 0.21001 | 1.6531e-09 | 0 | 0 | 0 | 0 | 0 | 1 | -90 | 90 | -0.15762 | -0.039679 | 0.15776 | 0.039736
53 | 54 | 1.8729 | 0.72035 | 1.8901e-09 | 0 | 0 | 0 | 0 | 0 | 1 | -90 | 90 | 0.0061402 | 0.0015387 | -0.0061394 | -0.0015386
53 | 55 | 0.061432 | 0.023628 | 1.8599e-10 | 0 | 0 | 0 | 0 | 0 | 1 | -90 | 90 | 0.10265 | 0.025847 | -0.10264 | -0.025845
24 | 26 | 0.33737 | 0.12976 | 3.4046e-10 | 0 | 0 | 0 | 0 | 0 | 1 | -90 | 90 | -0.062872 | -0.015807 | 0.062887 | 0.015813
26 | 45 | 1.1379 | 0.43766 | 1.1483e-09 | 0 | 0 | 0 | 0 | 0 | 1 | -90 | 90 | -0.063425 | -0.015948 | 0.063475 | 0.015967
45 | 43 | 1.3812 | 0.53122 | 2.7877e-09 | 0 | 0 | 0 | 0 | 0 | 1 | -90 | 90 | -0.063475 | -0.015967 | 0.063537 | 0.01599
77 | 78 | 0.37755 | 0.14521 | 3.8101e-10 | 0 | 0 | 0 | 0 | 0 | 1 | -90 | 90 | 0.039759 | 0.0099784 | -0.039752 | -0.0099758
43 | 44 | 0.53126 | 0.20433 | 1.0723e-09 | 0 | 0 | 0 | 0 | 0 | 1 | -90 | 90 | -0.06521 | -0.01641 | 0.065235 | 0.016419
78 | 79 | 0.14079 | 0.054151 | 1.4208e-10 | 0 | 0 | 0 | 0 | 0 | 1 | -90 | 90 | 0.036174 | 0.0090792 | -0.036172 | -0.0090784
31 | 70 | 0.89895 | 0.34575 | 2.7216e-09 | 0 | 0 | 0 | 0 | 0 | 1 | -90 | 90 | -0.087552 | -0.022032 | 0.087628 | 0.022061
31 | 51 | 0.60065 | 0.23102 | 1.8185e-09 | 0 | 0 | 0 | 0 | 0 | 1 | -90 | 90 | 0.073942 | 0.018622 | -0.073906 | -0.018608
70 | 59 | 0.61616 | 0.23698 | 1.8654e-09 | 0 | 0 | 0 | 0 | 0 | 1 | -90 | 90 | -0.087628 | -0.022061 | 0.08768 | 0.02208
51 | 50 | 1.1922 | 0.45855 | 3.6095e-09 | 0 | 0 | 0 | 0 | 0 | 1 | -90 | 90 | 0.072302 | 0.018206 | -0.072234 | -0.01818
59 | 58 | 0.62061 | 0.2387 | 1.8789e-09 | 0 | 0 | 0 | 0 | 0 | 1 | -90 | 90 | -0.08941 | -0.022514 | 0.089464 | 0.022535
50 | 46 | 0.0010349 | 0.00039804 | 3.1332e-12 | 0 | 0 | 0 | 0 | 0 | 1 | -90 | 90 | 0.069992 | 0.017618 | -0.069992 | -0.017618
67 | 66 | 0.064602 | 0.024847 | 1.9559e-10 | 0 | 0 | 0 | 0 | 0 | 1 | -90 | 90 | 0.16824 | 0.042432 | -0.16822 | -0.042425
72 | 73 | 2.4925 | 0.95863 | 2.5153e-09 | 0 | 0 | 0 | 0 | 0 | 1 | -90 | 90 | 0.0033579 | 0.00084136 | -0.0033576 | -0.00084149
85 | 82 | 3.4654 | 1.3329 | 3.4972e-09 | 0 | 0 | 0 | 0 | 0 | 1 | -90 | 90 | -0.0012603 | -0.00031586 | 0.0012603 | 0.00031555
82 | 84 | 7.2662 | 2.7947 | 7.3329e-09 | 0 | 0 | 0 | 0 | 0 | 1 | -90 | 90 | 0.018655 | 0.0046787 | -0.018627 | -0.0046685
82 | 80 | 3.9897 | 1.5345 | 4.0263e-09 | 0 | 0 | 0 | 0 | 0 | 1 | -90 | 90 | -0.019916 | -0.0049943 | 0.019933 | 0.0050007
40 | 49 | 1.697 | 0.6527 | 1.7126e-09 | 0 | 0 | 0 | 0 | 0 | 1 | -90 | 90 | -0.0072253 | -0.0018099 | 0.0072263 | 0.0018101
40 | 47 | 2.6191 | 1.0073 | 2.6431e-09 | 0 | 0 | 0 | 0 | 0 | 1 | -90 | 90 | 0.0072253 | 0.0018099 | -0.0072238 | -0.0018096
49 | 60 | 1.3251 | 0.50964 | 1.3372e-09 | 0 | 0 | 0 | 0 | 0 | 1 | -90 | 90 | 0.0038054 | 0.00095362 | -0.0038052 | -0.00095367
49 | 57 | 0.29785 | 0.11456 | 3.0058e-10 | 0 | 0 | 0 | 0 | 0 | 1 | -90 | 90 | -0.011032 | -0.0027637 | 0.011032 | 0.0027638
47 | 41 | 2.2649 | 0.87112 | 2.2857e-09 | 0 | 0 | 0 | 0 | 0 | 1 | -90 | 90 | 0.0039375 | 0.00098592 | -0.0039371 | -0.00098599
41 | 48 | 5.3611 | 2.0619 | 5.4103e-09 | 0 | 0 | 0 | 0 | 0 | 1 | -90 | 90 | 0.0039371 | 0.00098599 | -0.0039362 | -0.00098617
48 | 61 | 1.3215 | 0.50825 | 1.3336e-09 | 0 | 0 | 0 | 0 | 0 | 1 | -90 | 90 | 0.0039362 | 0.00098617 | -0.003936 | -0.00098622
57 | 58 | 0.86895 | 0.33421 | 8.7692e-10 | 0 | 0 | 0 | 0 | 0 | 1 | -90 | 90 | -0.012112 | -0.0030345 | 0.012114 | 0.003035
61 | 94 | 2.6061 | 1.0023 | 2.63e-09 | 0 | 0 | 0 | 0 | 0 | 1 | -90 | 90 | 0.0023475 | 0.00058811 | -0.0023474 | -0.00058831
92 | 90 | 8.2652 | 3.1789 | 8.341e-09 | 0 | 0 | 0 | 0 | 0 | 1 | -90 | 90 | 0.0039141 | 0.00098038 | -0.0039127 | -0.00098063
44 | 46 | 1.0719 | 0.41228 | 3.2453e-09 | 0 | 0 | 0 | 0 | 0 | 1 | -90 | 90 | -0.068937 | -0.017347 | 0.068993 | 0.017368
58 | 55 | 0.51559 | 0.1983 | 1.561e-09 | 0 | 0 | 0 | 0 | 0 | 1 | -90 | 90 | -0.10158 | -0.02557 | 0.10164 | 0.025592
54 | 69 | 1.7239 | 0.66304 | 1.7397e-09 | 0 | 0 | 0 | 0 | 0 | 1 | -90 | 90 | 0.0049959 | 0.001252 | -0.0049955 | -0.001252
69 | 65 | 0.39728 | 0.1528 | 4.0092e-10 | 0 | 0 | 0 | 0 | 0 | 1 | -90 | 90 | 0.0049955 | 0.001252 | -0.0049954 | -0.001252
63 | 64 | 1.0673 | 0.41049 | 3.2312e-09 | 0 | 0 | 0 | 0 | 0 | 1 | -90 | 90 | -0.15776 | -0.039736 | 0.15805 | 0.039846
64 | 66 | 0.78525 | 0.30202 | 2.3774e-09 | 0 | 0 | 0 | 0 | 0 | 1 | -90 | 90 | -0.1614 | -0.040687 | 0.16163 | 0.040771
74 | 75 | 0.95062 | 0.36562 | 9.5934e-10 | 0 | 0 | 0 | 0 | 0 | 1 | -90 | 90 | 0.032277 | 0.0080998 | -0.032266 | -0.0080956
74 | 76 | 0.14704 | 0.056554 | 1.4839e-10 | 0 | 0 | 0 | 0 | 0 | 1 | -90 | 90 | -0.032277 | -0.0080998 | 0.032279 | 0.0081004
75 | 93 | 0.92045 | 0.35402 | 9.289e-10 | 0 | 0 | 0 | 0 | 0 | 1 | -90 | 90 | 0.030939 | 0.0077631 | -0.03093 | -0.0077594
76 | 79 | 1.3353 | 0.51357 | 1.3475e-09 | 0 | 0 | 0 | 0 | 0 | 1 | -90 | 90 | -0.034293 | -0.0086052 | 0.03431 | 0.0086118
93 | 83 | 0.55535 | 0.2136 | 5.6044e-10 | 0 | 0 | 0 | 0 | 0 | 1 | -90 | 90 | 0.029604 | 0.0074272 | -0.029599 | -0.0074252
83 | 81 | 0.50591 | 0.19458 | 5.1056e-10 | 0 | 0 | 0 | 0 | 0 | 1 | -90 | 90 | 0.027123 | 0.0068048 | -0.027119 | -0.0068032
80 | 81 | 2.0388 | 0.78414 | 2.0575e-09 | 0 | 0 | 0 | 0 | 0 | 1 | -90 | 90 | -0.023926 | -0.0060014 | 0.023939 | 0.0060062