## bus_data
BUS_I | BUS_TYPE | Pd | Qd | Gs | Bs | area | Vm | Va | baseKV | zone | Vmax | Vmin
1 | 1 | 0.0091734 | 0.0022991 | 0 | 0 | 1 | 0.98897 | -0.076817 | 0.4 | 1 | 1.1 | 0.9
2 | 1 | 0.0018506 | 0.0004638 | 0 | 0 | 1 | 0.99137 | -0.059945 | 0.4 | 1 | 1.1 | 0.9
3 | 1 | 0 | 0 | 0 | 0 | 1 | 0.98682 | -0.09193 | 0.4 | 1 | 1.1 | 0.9
4 | 1 | 0.0025379 | 0.00063605 | 0 | 0 | 1 | 0.9955 | -0.031121 | 0.4 | 1 | 1.1 | 0.9
5 | 1 | 0.0018426 | 0.00046179 | 0 | 0 | 1 | 0.98612 | -0.096887 | 0.4 | 1 | 1.1 | 0.9
6 | 1 | 0.0016572 | 0.00041533 | 0 | 0 | 1 | 0.98654 | -0.093912 | 0.4 | 1 | 1.1 | 0.9
17 | 1 | 0.0018501 | 0.00046369 | 0 | 0 | 1 | 0.99601 | -0.027609 | 0.4 | 1 | 1.1 | 0.9
67 | 1 | 0.0022387 | 0.00056107 | 0 | 0 | 1 | 0.9858 | -0.099201 | 0.4 | 1 | 1.1 | 0.9
86 | 1 | 0.0016579 | 0.0004155 | 0 | 0 | 1 | 0.98601 | -0.09764 | 0.4 | 1 | 1.1 | 0.9
15 | 1 | 0 | 0 | 0 | 0 | 1 | 0.99702 | -0.020555 | 0.4 | 1 | 1.1 | 0.9
68 | 1 | 0 | 0 | 0 | 0 | 1 | 0.98546 | -0.10157 | 0.4 | 1 | 1.1 | 0.9
55 | 1 | 0.0033164 | 0.00083116 | 0 | 0 | 1 | 0.98353 | -0.11526 | 0.4 | 1 | 1.1 | 0.9
7 | 1 | 0.0029635 | 0.00074273 | 0 | 0 | 1 | 0.97457 | -0.17864 | 0.4 | 1 | 1.1 | 0.9
8 | 1 | 0.0026145 | 0.00065525 | 0 | 0 | 1 | 0.97523 | -0.17388 | 0.4 | 1 | 1.1 | 0.9
9 | 1 | 0 | 0 | 0 | 0 | 1 | 0.97437 | -0.18005 | 0.4 | 1 | 1.1 | 0.9
10 | 1 | 0.0026126 | 0.00065477 | 0 | 0 | 1 | 0.97565 | -0.17087 | 0.4 | 1 | 1.1 | 0.9
11 | 1 | 0.0012131 | 0.00030402 | 0 | 0 | 1 | 0.97433 | -0.18038 | 0.4 | 1 | 1.1 | 0.9
12 | 1 | 0.0026816 | 0.00067207 | 0 | 0 | 1 | 0.97374 | -0.1846 | 0.4 | 1 | 1.1 | 0.9
72 | 1 | 0.0026145 | 0.00065525 | 0 | 0 | 1 | 0.9761 | -0.16765 | 0.4 | 1 | 1.1 | 0.9
53 | 1 | 0.0010611 | 0.00026593 | 0 | 0 | 1 | 0.9742 | -0.18127 | 0.4 | 1 | 1.1 | 0.9
103 | 1 | 0 | 0 | 0 | 0 | 1 | 0.97343 | -0.18685 | 0.4 | 1 | 1.1 | 0.9
71 | 1 | 0.0026121 | 0.00065465 | 0 | 0 | 1 | 0.97654 | -0.16455 | 0.4 | 1 | 1.1 | 0.9
54 | 1 | 0.0048934 | 0.0012264 | 0 | 0 | 1 | 0.9742 | -0.18132 | 0.4 | 1 | 1.1 | 0.9
66 | 1 | 0 | 0 | 0 | 0 | 1 | 0.9731 | -0.18922 | 0.4 | 1 | 1.1 | 0.9
13 | 1 | 0.0028831 | 0.00072257 | 0 | 0 | 1 | 0.99829 | -0.011815 | 0.4 | 1 | 1.1 | 0.9
14 | 3 | 0.0023599 | 0.00059145 | 0 | 0 | 1 | 1 | 0 | 0.4 | 1 | 1.1 | 0.9
16 | 1 | 0.0019564 | 0.00049032 | 0 | 0 | 1 | 0.99991 | -0.00062313 | 0.4 | 1 | 1.1 | 0.9
18 | 1 | 0 | 0 | 0 | 0 | 1 | 0.99546 | -0.031376 | 0.4 | 1 | 1.1 | 0.9
27 | 1 | 0.0017068 | 0.00042776 | 0 | 0 | 1 | 0.99986 | -0.001005 | 0.4 | 1 | 1.1 | 0.9
90 | 1 | 0.0038581 | 0.00096694 | 0 | 0 | 1 | 0.99493 | -0.035144 | 0.4 | 1 | 1.1 | 0.9
98 | 1 | 0.0028213 | 0.0007071 | 0 | 0 | 1 | 0.99493 | -0.035052 | 0.4 | 1 | 1.1 | 0.9
26 | 1 | 0.0036522 | 0.00091533 | 0 | 0 | 1 | 0.99982 | -0.0012924 | 0.4 | 1 | 1.1 | 0.9
88 | 1 | 0.0035481 | 0.00088923 | 0 | 0 | 1 | 0.9945 | -0.038152 | 0.4 | 1 | 1.1 | 0.9
97 | 1 | 0.0028801 | 0.00072182 | 0 | 0 | 1 | 0.99403 | -0.041325 | 0.4 | 1 | 1.1 | 0.9
19 | 1 | 0.001622 | 0.00040651 | 0 | 0 | 1 | 0.97165 | -0.19963 | 0.4 | 1 | 1.1 | 0.9
20 | 1 | 0.001622 | 0.00040652 | 0 | 0 | 1 | 0.97157 | -0.20025 | 0.4 | 1 | 1.1 | 0.9
21 | 1 | 0 | 0 | 0 | 0 | 1 | 0.97183 | -0.19833 | 0.4 | 1 | 1.1 | 0.9
22 | 1 | 0.001622 | 0.00040652 | 0 | 0 | 1 | 0.9715 | -0.20072 | 0.4 | 1 | 1.1 | 0.9
23 | 1 | 0 | 0 | 0 | 0 | 1 | 0.97182 | -0.19844 | 0.4 | 1 | 1.1 | 0.9
24 | 1 | 0 | 0 | 0 | 0 | 1 | 0.97195 | -0.19747 | 0.4 | 1 | 1.1 | 0.9
43 | 1 | 0.0013058 | 0.00032726 | 0 | 0 | 1 | 0.97142 | -0.2013 | 0.4 | 1 | 1.1 | 0.9
51 | 1 | 0.0018009 | 0.00045136 | 0 | 0 | 1 | 0.97169 | -0.19935 | 0.4 | 1 | 1.1 | 0.9
65 | 1 | 0.0014046 | 0.00035204 | 0 | 0 | 1 | 0.97202 | -0.19701 | 0.4 | 1 | 1.1 | 0.9
25 | 1 | 0 | 0 | 0 | 0 | 1 | 0.97216 | -0.19594 | 0.4 | 1 | 1.1 | 0.9
63 | 1 | 0 | 0 | 0 | 0 | 1 | 0.97244 | -0.19397 | 0.4 | 1 | 1.1 | 0.9
44 | 1 | 0.0011326 | 0.00028385 | 0 | 0 | 1 | 0.97139 | -0.20152 | 0.4 | 1 | 1.1 | 0.9
42 | 1 | 0 | 0 | 0 | 0 | 1 | 0.97725 | -0.15946 | 0.4 | 1 | 1.1 | 0.9
41 | 1 | 0 | 0 | 0 | 0 | 1 | 0.97909 | -0.14631 | 0.4 | 1 | 1.1 | 0.9
39 | 1 | 0 | 0 | 0 | 0 | 1 | 0.97965 | -0.14233 | 0.4 | 1 | 1.1 | 0.9
50 | 1 | 0.0024419 | 0.00061199 | 0 | 0 | 1 | 0.98073 | -0.1347 | 0.4 | 1 | 1.1 | 0.9
38 | 1 | 0 | 0 | 0 | 0 | 1 | 0.97967 | -0.14274 | 0.4 | 1 | 1.1 | 0.9
82 | 1 | 0.0046304 | 0.0011605 | 0 | 0 | 1 | 0.97945 | -0.14428 | 0.4 | 1 | 1.1 | 0.9
33 | 1 | 0 | 0 | 0 | 0 | 1 | 0.98021 | -0.13889 | 0.4 | 1 | 1.1 | 0.9
36 | 1 | 0 | 0 | 0 | 0 | 1 | 0.97959 | -0.14331 | 0.4 | 1 | 1.1 | 0.9
37 | 1 | 0 | 0 | 0 | 0 | 1 | 0.98324 | -0.11726 | 0.4 | 1 | 1.1 | 0.9
29 | 1 | 0.0054172 | 0.0013577 | 0 | 0 | 1 | 0.98313 | -0.11808 | 0.4 | 1 | 1.1 | 0.9
31 | 1 | 0.0060756 | 0.0015227 | 0 | 0 | 1 | 0.9802 | -0.13891 | 0.4 | 1 | 1.1 | 0.9
52 | 1 | 0 | 0 | 0 | 0 | 1 | 0.97948 | -0.14406 | 0.4 | 1 | 1.1 | 0.9
40 | 1 | 0.0061156 | 0.0015327 | 0 | 0 | 1 | 0.97896 | -0.14724 | 0.4 | 1 | 1.1 | 0.9
64 | 1 | 0.0026805 | 0.00067178 | 0 | 0 | 1 | 0.97299 | -0.18999 | 0.4 | 1 | 1.1 | 0.9
61 | 1 | 0.0026805 | 0.00067178 | 0 | 0 | 1 | 0.97262 | -0.19266 | 0.4 | 1 | 1.1 | 0.9
30 | 1 | 0.00435 | 0.0010902 | 0 | 0 | 1 | 0.98145 | -0.12955 | 0.4 | 1 | 1.1 | 0.9
48 | 1 | 0 | 0 | 0 | 0 | 1 | 0.9816 | -0.12853 | 0.4 | 1 | 1.1 | 0.9
46 | 1 | 0.0021164 | 0.00053043 | 0 | 0 | 1 | 0.98353 | -0.11482 | 0.4 | 1 | 1.1 | 0.9
32 | 1 | 0.0015783 | 0.00039556 | 0 | 0 | 1 | 0.98007 | -0.13984 | 0.4 | 1 | 1.1 | 0.9
34 | 1 | 0.0040773 | 0.0010219 | 0 | 0 | 1 | 0.97992 | -0.14092 | 0.4 | 1 | 1.1 | 0.9
81 | 1 | 0.00202 | 0.00050626 | 0 | 0 | 1 | 0.97859 | -0.15042 | 0.4 | 1 | 1.1 | 0.9
79 | 1 | 0.0024885 | 0.00062369 | 0 | 0 | 1 | 0.97861 | -0.15034 | 0.4 | 1 | 1.1 | 0.9
56 | 1 | 0.0011853 | 0.00029706 | 0 | 0 | 1 | 0.9794 | -0.14463 | 0.4 | 1 | 1.1 | 0.9
80 | 1 | 0.011791 | 0.0029552 | 0 | 0 | 1 | 0.97884 | -0.14865 | 0.4 | 1 | 1.1 | 0.9
45 | 1 | 0.0013054 | 0.00032715 | 0 | 0 | 1 | 0.97139 | -0.20152 | 0.4 | 1 | 1.1 | 0.9
47 | 1 | 0.0012941 | 0.00032432 | 0 | 0 | 1 | 0.98442 | -0.1086 | 0.4 | 1 | 1.1 | 0.9
49 | 1 | 0.0012941 | 0.00032432 | 0 | 0 | 1 | 0.98503 | -0.10425 | 0.4 | 1 | 1.1 | 0.9
58 | 1 | 0.0046256 | 0.0011593 | 0 | 0 | 1 | 0.98542 | -0.10152 | 0.4 | 1 | 1.1 | 0.9
57 | 1 | 0.0025892 | 0.00064891 | 0 | 0 | 1 | 0.98754 | -0.08659 | 0.4 | 1 | 1.1 | 0.9
59 | 1 | 0.0069481 | 0.0017414 | 0 | 0 | 1 | 0.98846 | -0.080135 | 0.4 | 1 | 1.1 | 0.9
60 | 1 | 0 | 0 | 0 | 0 | 1 | 0.99151 | -0.05883 | 0.4 | 1 | 1.1 | 0.9
73 | 1 | 0 | 0 | 0 | 0 | 1 | 0.99175 | -0.057204 | 0.4 | 1 | 1.1 | 0.9
96 | 1 | 0.0044049 | 0.001104 | 0 | 0 | 1 | 0.9931 | -0.047784 | 0.4 | 1 | 1.1 | 0.9
62 | 1 | 0.0026805 | 0.00067178 | 0 | 0 | 1 | 0.97279 | -0.19143 | 0.4 | 1 | 1.1 | 0.9
69 | 1 | 0.0023784 | 0.00059608 | 0 | 0 | 1 | 0.98532 | -0.10259 | 0.4 | 1 | 1.1 | 0.9
70 | 1 | 0.0018848 | 0.00047239 | 0 | 0 | 1 | 0.98436 | -0.10936 | 0.4 | 1 | 1.1 | 0.9
84 | 1 | 0.0035197 | 0.00088212 | 0 | 0 | 1 | 0.98519 | -0.10352 | 0.4 | 1 | 1.1 | 0.9
87 | 1 | 0.001811 | 0.00045387 | 0 | 0 | 1 | 0.98377 | -0.11357 | 0.4 | 1 | 1.1 | 0.9
83 | 1 | 0.0021151 | 0.00053008 | 0 | 0 | 1 | 0.98517 | -0.10365 | 0.4 | 1 | 1.1 | 0.9
77 | 1 | 0.0015923 | 0.00039906 | 0 | 0 | 1 | 0.98368 | -0.11421 | 0.4 | 1 | 1.1 | 0.9
74 | 1 | 0.0015138 | 0.00037939 | 0 | 0 | 1 | 0.98318 | -0.11776 | 0.4 | 1 | 1.1 | 0.9
75 | 1 | 0.0013067 | 0.0003275 | 0 | 0 | 1 | 0.98361 | -0.11471 | 0.4 | 1 | 1.1 | 0.9
76 | 1 | 0.010281 | 0.0025767 | 0 | 0 | 1 | 0.9824 | -0.12335 | 0.4 | 1 | 1.1 | 0.9
78 | 1 | 0.0030888 | 0.00077413 | 0 | 0 | 1 | 0.98181 | -0.12753 | 0.4 | 1 | 1.1 | 0.9
92 | 1 | 0.0057524 | 0.0014417 | 0 | 0 | 1 | 0.98138 | -0.13063 | 0.4 | 1 | 1.1 | 0.9
93 | 1 | 0 | 0 | 0 | 0 | 1 | 0.98118 | -0.13203 | 0.4 | 1 | 1.1 | 0.9
89 | 1 | 0.0035482 | 0.00088926 | 0 | 0 | 1 | 0.99438 | -0.038998 | 0.4 | 1 | 1.1 | 0.9
91 | 1 | 0.0030244 | 0.000758 | 0 | 0 | 1 | 0.99401 | -0.041613 | 0.4 | 1 | 1.1 | 0.9
100 | 1 | 0.0027875 | 0.00069861 | 0 | 0 | 1 | 0.99395 | -0.042039 | 0.4 | 1 | 1.1 | 0.9
102 | 1 | 0.0069781 | 0.0017489 | 0 | 0 | 1 | 0.99382 | -0.042959 | 0.4 | 1 | 1.1 | 0.9
94 | 1 | 0.003148 | 0.00078896 | 0 | 0 | 1 | 0.98081 | -0.13465 | 0.4 | 1 | 1.1 | 0.9
101 | 1 | 0.0035378 | 0.00088666 | 0 | 0 | 1 | 0.98065 | -0.13579 | 0.4 | 1 | 1.1 | 0.9

## generator_data
GEN_BUS | PG | QG | QMAX | QMIN | VG | MBASE | GEN_STATUS | PMAX | PMIN
14 | 0.23224 | 0.058671 | 10 | -10 | 1 | 100 | 1 | 10 | 0

## branch_data
F_BUS | T_BUS | BR_R | BR_X | BR_B | RATE_A | RATE_B | RATE_C | TAP | SHIFT | BR_STATUS | ANGMIN | ANGMAX | P_in | Q_in | P_out | Q_out
1 | 2 | 2.1303 | 0.81934 | 2.1498e-09 | 0 | 0 | 0 | 0 | 0 | 1 | -90 | 90 | -0.10173 | -0.025574 | 0.10197 | 0.025666
1 | 3 | 2.0889 | 0.80342 | 2.1081e-09 | 0 | 0 | 0 | 0 | 0 | 1 | -90 | 90 | 0.092555 | 0.023275 | -0.092361 | -0.0232
2 | 4 | 3.5974 | 1.3836 | 3.6304e-09 | 0 | 0 | 0 | 0 | 0 | 1 | -90 | 90 | -0.10382 | -0.02613 | 0.10424 | 0.026291
3 | 5 | 1.365 | 0.52499 | 1.3775e-09 | 0 | 0 | 0 | 0 | 0 | 1 | -90 | 90 | 0.046183 | 0.011594 | -0.046151 | -0.011582
3 | 6 | 0.5472 | 0.21046 | 5.5222e-10 | 0 | 0 | 0 | 0 | 0 | 1 | -90 | 90 | 0.046178 | 0.011606 | -0.046165 | -0.011601
4 | 17 | 0.42987 | 0.16533 | 8.6762e-10 | 0 | 0 | 0 | 0 | 0 | 1 | -90 | 90 | -0.10678 | -0.026927 | 0.10683 | 0.026947
5 | 67 | 0.66306 | 0.25502 | 6.6914e-10 | 0 | 0 | 0 | 0 | 0 | 1 | -90 | 90 | 0.044309 | 0.01112 | -0.044294 | -0.011115
6 | 86 | 1.0669 | 0.41035 | 1.0767e-09 | 0 | 0 | 0 | 0 | 0 | 1 | -90 | 90 | 0.044508 | 0.011186 | -0.044485 | -0.011177
17 | 15 | 0.84957 | 0.32676 | 2.5721e-09 | 0 | 0 | 0 | 0 | 0 | 1 | -90 | 90 | -0.10868 | -0.02741 | 0.10879 | 0.027452
67 | 68 | 0.71564 | 0.27524 | 7.222e-10 | 0 | 0 | 0 | 0 | 0 | 1 | -90 | 90 | 0.042056 | 0.010554 | -0.042042 | -0.010549
86 | 55 | 5.2216 | 2.0083 | 5.2695e-09 | 0 | 0 | 0 | 0 | 0 | 1 | -90 | 90 | 0.042827 | 0.010761 | -0.042722 | -0.010722
15 | 18 | 1.2856 | 0.49447 | 3.8922e-09 | 0 | 0 | 0 | 0 | 0 | 1 | -90 | 90 | 0.11026 | 0.027827 | -0.11009 | -0.027763
15 | 13 | 0.52412 | 0.20159 | 1.5868e-09 | 0 | 0 | 0 | 0 | 0 | 1 | -90 | 90 | -0.21904 | -0.055278 | 0.21931 | 0.055382
68 | 69 | 1.5964 | 0.61401 | 1.6111e-09 | 0 | 0 | 0 | 0 | 0 | 1 | -90 | 90 | 0.008015 | 0.0020086 | -0.0080139 | -0.0020083
68 | 70 | 2.8983 | 1.1147 | 2.9249e-09 | 0 | 0 | 0 | 0 | 0 | 1 | -90 | 90 | 0.034027 | 0.0085401 | -0.03399 | -0.0085263
55 | 37 | 0.64324 | 0.2474 | 6.4914e-10 | 0 | 0 | 0 | 0 | 0 | 1 | -90 | 90 | 0.039406 | 0.0098906 | -0.039395 | -0.0098864
7 | 8 | 1.8024 | 0.69321 | 1.8189e-09 | 0 | 0 | 0 | 0 | 0 | 1 | -90 | 90 | -0.032723 | -0.0082055 | 0.032744 | 0.0082137
7 | 9 | 0.58694 | 0.22574 | 5.9232e-10 | 0 | 0 | 0 | 0 | 0 | 1 | -90 | 90 | 0.029759 | 0.0074628 | -0.029753 | -0.0074606
8 | 10 | 1.0553 | 0.40589 | 1.065e-09 | 0 | 0 | 0 | 0 | 0 | 1 | -90 | 90 | -0.035359 | -0.0088689 | 0.035374 | 0.0088745
9 | 11 | 0.56255 | 0.21636 | 5.6771e-10 | 0 | 0 | 0 | 0 | 0 | 1 | -90 | 90 | 0.0071685 | 0.0017965 | -0.0071682 | -0.0017965
9 | 12 | 2.4913 | 0.95821 | 2.5142e-09 | 0 | 0 | 0 | 0 | 0 | 1 | -90 | 90 | 0.022585 | 0.0056641 | -0.022571 | -0.0056589
10 | 72 | 1.0553 | 0.40589 | 1.065e-09 | 0 | 0 | 0 | 0 | 0 | 1 | -90 | 90 | -0.037986 | -0.0095292 | 0.038003 | 0.0095357
11 | 53 | 1.8454 | 0.70975 | 1.8623e-09 | 0 | 0 | 0 | 0 | 0 | 1 | -90 | 90 | 0.0059551 | 0.0014924 | -0.0059544 | -0.0014923
12 | 103 | 1.3993 | 0.53818 | 1.4121e-09 | 0 | 0 | 0 | 0 | 0 | 1 | -90 | 90 | 0.019889 | 0.0049868 | -0.019883 | -0.0049845
72 | 71 | 0.9484 | 0.36477 | 9.571e-10 | 0 | 0 | 0 | 0 | 0 | 1 | -90 | 90 | -0.040617 | -0.010191 | 0.040635 | 0.010198
53 | 54 | 0.1353 | 0.052037 | 1.3654e-10 | 0 | 0 | 0 | 0 | 0 | 1 | -90 | 90 | 0.0048933 | 0.0012264 | -0.0048933 | -0.0012264
103 | 66 | 1.4735 | 0.56675 | 1.4871e-09 | 0 | 0 | 0 | 0 | 0 | 1 | -90 | 90 | 0.019883 | 0.0049845 | -0.019876 | -0.0049822
71 | 42 | 1.4677 | 0.56449 | 1.4812e-09 | 0 | 0 | 0 | 0 | 0 | 1 | -90 | 90 | -0.043247 | -0.010852 | 0.043278 | 0.010864
66 | 64 | 0.4733 | 0.18204 | 4.7765e-10 | 0 | 0 | 0 | 0 | 0 | 1 | -90 | 90 | 0.019876 | 0.0049822 | -0.019874 | -0.0049814
13 | 14 | 0.70122 | 0.2697 | 2.123e-09 | 0 | 0 | 0 | 0 | 0 | 1 | -90 | 90 | -0.2222 | -0.056104 | 0.22257 | 0.056246
14 | 16 | 1.1091 | 0.42659 | 1.1193e-09 | 0 | 0 | 0 | 0 | 0 | 1 | -90 | 90 | 0.0073165 | 0.0018335 | -0.0073158 | -0.0018334
16 | 27 | 0.92773 | 0.35682 | 9.3624e-10 | 0 | 0 | 0 | 0 | 0 | 1 | -90 | 90 | 0.0053594 | 0.0013431 | -0.0053591 | -0.001343
18 | 90 | 2.0466 | 0.78716 | 2.0654e-09 | 0 | 0 | 0 | 0 | 0 | 1 | -90 | 90 | 0.023773 | 0.005961 | -0.023761 | -0.0059564
18 | 98 | 0.5575 | 0.21442 | 1.6879e-09 | 0 | 0 | 0 | 0 | 0 | 1 | -90 | 90 | 0.086318 | 0.021802 | -0.086273 | -0.021785
27 | 26 | 1.0245 | 0.39404 | 1.0339e-09 | 0 | 0 | 0 | 0 | 0 | 1 | -90 | 90 | 0.0036524 | 0.00091529 | -0.0036522 | -0.00091533
90 | 88 | 1.949 | 0.74962 | 1.9669e-09 | 0 | 0 | 0 | 0 | 0 | 1 | -90 | 90 | 0.019903 | 0.0049895 | -0.019894 | -0.0049865
98 | 97 | 0.98281 | 0.378 | 2.9755e-09 | 0 | 0 | 0 | 0 | 0 | 1 | -90 | 90 | 0.083452 | 0.021078 | -0.083378 | -0.02105
88 | 89 | 0.6674 | 0.25669 | 6.7352e-10 | 0 | 0 | 0 | 0 | 0 | 1 | -90 | 90 | 0.016346 | 0.0040973 | -0.016344 | -0.0040966
97 | 96 | 1.0466 | 0.40254 | 3.1686e-09 | 0 | 0 | 0 | 0 | 0 | 1 | -90 | 90 | 0.080498 | 0.020328 | -0.080425 | -0.0203
19 | 20 | 1.0784 | 0.41476 | 1.0883e-09 | 0 | 0 | 0 | 0 | 0 | 1 | -90 | 90 | 0.0069889 | 0.0017513 | -0.0069883 | -0.0017512
19 | 21 | 1.8615 | 0.71596 | 1.8786e-09 | 0 | 0 | 0 | 0 | 0 | 1 | -90 | 90 | -0.0086109 | -0.0021578 | 0.0086125 | 0.0021583
20 | 22 | 1.0781 | 0.41464 | 1.088e-09 | 0 | 0 | 0 | 0 | 0 | 1 | -90 | 90 | 0.0053664 | 0.0013447 | -0.005366 | -0.0013446
21 | 23 | 0.72722 | 0.2797 | 7.3389e-10 | 0 | 0 | 0 | 0 | 0 | 1 | -90 | 90 | 0.0018011 | 0.0004508 | -0.0018011 | -0.00045086
21 | 24 | 1.0204 | 0.39247 | 1.0298e-09 | 0 | 0 | 0 | 0 | 0 | 1 | -90 | 90 | -0.010414 | -0.0026091 | 0.010415 | 0.0026094
22 | 43 | 1.9199 | 0.73843 | 1.9375e-09 | 0 | 0 | 0 | 0 | 0 | 1 | -90 | 90 | 0.003744 | 0.00093813 | -0.0037437 | -0.0009382
23 | 51 | 6.2043 | 2.3863 | 6.2613e-09 | 0 | 0 | 0 | 0 | 0 | 1 | -90 | 90 | 0.0018011 | 0.00045086 | -0.0018009 | -0.00045136
24 | 65 | 0.53987 | 0.20764 | 5.4483e-10 | 0 | 0 | 0 | 0 | 0 | 1 | -90 | 90 | -0.010415 | -0.0026094 | 0.010416 | 0.0026096
43 | 44 | 1.0803 | 0.41548 | 1.0902e-09 | 0 | 0 | 0 | 0 | 0 | 1 | -90 | 90 | 0.002438 | 0.00061093 | -0.0024379 | -0.00061101
65 | 25 | 1.1136 | 0.4283 | 1.1238e-09 | 0 | 0 | 0 | 0 | 0 | 1 | -90 | 90 | -0.01182 | -0.0029617 | 0.011822 | 0.0029622
25 | 63 | 2.0472 | 0.7874 | 2.066e-09 | 0 | 0 | 0 | 0 | 0 | 1 | -90 | 90 | -0.011822 | -0.0029622 | 0.011825 | 0.0029633
63 | 61 | 1.3724 | 0.52786 | 1.385e-09 | 0 | 0 | 0 | 0 | 0 | 1 | -90 | 90 | -0.011825 | -0.0029633 | 0.011827 | 0.002964
44 | 45 | 0.055838 | 0.021476 | 5.635e-11 | 0 | 0 | 0 | 0 | 0 | 1 | -90 | 90 | 0.0013053 | 0.00032715 | -0.0013053 | -0.00032716
42 | 41 | 3.7978 | 1.4607 | 3.8326e-09 | 0 | 0 | 0 | 0 | 0 | 1 | -90 | 90 | -0.043278 | -0.010864 | 0.043357 | 0.010894
41 | 40 | 1.8893 | 0.72666 | 1.9067e-09 | 0 | 0 | 0 | 0 | 0 | 1 | -90 | 90 | 0.0061163 | 0.0015328 | -0.0061155 | -0.0015327
41 | 39 | 1.0094 | 0.38825 | 1.0187e-09 | 0 | 0 | 0 | 0 | 0 | 1 | -90 | 90 | -0.049473 | -0.012427 | 0.0495 | 0.012437
39 | 50 | 1.9374 | 0.74514 | 1.9551e-09 | 0 | 0 | 0 | 0 | 0 | 1 | -90 | 90 | -0.0495 | -0.012437 | 0.049553 | 0.012457
50 | 48 | 1.4969 | 0.57574 | 1.5107e-09 | 0 | 0 | 0 | 0 | 0 | 1 | -90 | 90 | -0.051995 | -0.013069 | 0.05204 | 0.013086
38 | 82 | 0.92081 | 0.35416 | 9.2926e-10 | 0 | 0 | 0 | 0 | 0 | 1 | -90 | 90 | 0.020946 | 0.0052507 | -0.020941 | -0.005249
38 | 33 | 2.1754 | 0.83671 | 2.1954e-09 | 0 | 0 | 0 | 0 | 0 | 1 | -90 | 90 | -0.022131 | -0.0055459 | 0.022143 | 0.0055502
38 | 36 | 6.0053 | 2.3097 | 6.0604e-09 | 0 | 0 | 0 | 0 | 0 | 1 | -90 | 90 | 0.0011856 | 0.00029525 | -0.0011855 | -0.0002958
82 | 80 | 3.3422 | 1.2855 | 3.3729e-09 | 0 | 0 | 0 | 0 | 0 | 1 | -90 | 90 | 0.016311 | 0.0040885 | -0.016301 | -0.0040851
33 | 31 | 0.020135 | 0.0077443 | 2.032e-11 | 0 | 0 | 0 | 0 | 0 | 1 | -90 | 90 | 0.011732 | 0.0029401 | -0.011732 | -0.0029401
33 | 37 | 8.0146 | 3.0826 | 8.0882e-09 | 0 | 0 | 0 | 0 | 0 | 1 | -90 | 90 | -0.033875 | -0.0084903 | 0.033977 | 0.0085287
36 | 52 | 7.8486 | 3.0187 | 7.9206e-09 | 0 | 0 | 0 | 0 | 0 | 1 | -90 | 90 | 0.0011855 | 0.0002958 | -0.0011854 | -0.00029651
37 | 29 | 1.8897 | 0.72682 | 1.9071e-09 | 0 | 0 | 0 | 0 | 0 | 1 | -90 | 90 | 0.0054178 | 0.0013577 | -0.0054172 | -0.0013577
31 | 32 | 2.0618 | 0.79299 | 2.0807e-09 | 0 | 0 | 0 | 0 | 0 | 1 | -90 | 90 | 0.0056569 | 0.0014174 | -0.0056561 | -0.0014173
52 | 56 | 6.0105 | 2.3117 | 6.0656e-09 | 0 | 0 | 0 | 0 | 0 | 1 | -90 | 90 | 0.0011854 | 0.00029651 | -0.0011853 | -0.00029706
64 | 62 | 1.038 | 0.39923 | 1.0475e-09 | 0 | 0 | 0 | 0 | 0 | 1 | -90 | 90 | 0.017194 | 0.0043096 | -0.017191 | -0.0043084
61 | 62 | 1.038 | 0.39924 | 1.0475e-09 | 0 | 0 | 0 | 0 | 0 | 1 | -90 | 90 | -0.014508 | -0.0036358 | 0.01451 | 0.0036366
30 | 48 | 2.9408 | 1.1311 | 2.9678e-09 | 0 | 0 | 0 | 0 | 0 | 1 | -90 | 90 | -0.00435 | -0.0010902 | 0.0043506 | 0.0010902
48 | 46 | 3.0759 | 1.1831 | 3.1042e-09 | 0 | 0 | 0 | 0 | 0 | 1 | -90 | 90 | -0.05639 | -0.014176 | 0.056498 | 0.014218
46 | 47 | 1.3479 | 0.51842 | 1.3602e-09 | 0 | 0 | 0 | 0 | 0 | 1 | -90 | 90 | -0.058615 | -0.014748 | 0.058666 | 0.014767
32 | 34 | 3.3163 | 1.2755 | 3.3468e-09 | 0 | 0 | 0 | 0 | 0 | 1 | -90 | 90 | 0.0040778 | 0.0010218 | -0.0040772 | -0.0010219
81 | 79 | 0.50517 | 0.1943 | 5.0981e-10 | 0 | 0 | 0 | 0 | 0 | 1 | -90 | 90 | -0.00202 | -0.00050627 | 0.00202 | 0.00050623
79 | 80 | 4.6921 | 1.8046 | 4.7351e-09 | 0 | 0 | 0 | 0 | 0 | 1 | -90 | 90 | -0.0045085 | -0.0011299 | 0.0045096 | 0.0011299
47 | 49 | 0.9239 | 0.35534 | 9.3237e-10 | 0 | 0 | 0 | 0 | 0 | 1 | -90 | 90 | -0.05996 | -0.015092 | 0.059996 | 0.015106
49 | 58 | 0.56793 | 0.21843 | 5.7314e-10 | 0 | 0 | 0 | 0 | 0 | 1 | -90 | 90 | -0.06129 | -0.01543 | 0.061314 | 0.015439
58 | 57 | 2.8928 | 1.1126 | 2.9194e-09 | 0 | 0 | 0 | 0 | 0 | 1 | -90 | 90 | -0.065939 | -0.016598 | 0.066077 | 0.016651
57 | 59 | 1.2072 | 0.46432 | 1.2183e-09 | 0 | 0 | 0 | 0 | 0 | 1 | -90 | 90 | -0.068666 | -0.0173 | 0.068728 | 0.017323
59 | 60 | 3.6292 | 1.3958 | 3.6625e-09 | 0 | 0 | 0 | 0 | 0 | 1 | -90 | 90 | -0.075676 | -0.019065 | 0.075902 | 0.019151
60 | 73 | 0.27781 | 0.10685 | 2.8036e-10 | 0 | 0 | 0 | 0 | 0 | 1 | -90 | 90 | -0.075902 | -0.019151 | 0.07592 | 0.019158
73 | 96 | 1.6125 | 0.62021 | 3.2547e-09 | 0 | 0 | 0 | 0 | 0 | 1 | -90 | 90 | -0.07592 | -0.019158 | 0.07602 | 0.019196
69 | 84 | 2.106 | 0.81001 | 2.1254e-09 | 0 | 0 | 0 | 0 | 0 | 1 | -90 | 90 | 0.0056355 | 0.0014122 | -0.0056348 | -0.0014121
70 | 87 | 1.6596 | 0.63833 | 1.6749e-09 | 0 | 0 | 0 | 0 | 0 | 1 | -90 | 90 | 0.032105 | 0.0080539 | -0.032087 | -0.0080468
84 | 83 | 0.76333 | 0.29359 | 7.7033e-10 | 0 | 0 | 0 | 0 | 0 | 1 | -90 | 90 | 0.0021151 | 0.00053002 | -0.0021151 | -0.00053008
87 | 77 | 0.26441 | 0.1017 | 2.6684e-10 | 0 | 0 | 0 | 0 | 0 | 1 | -90 | 90 | 0.030276 | 0.007593 | -0.030273 | -0.007592
77 | 75 | 0.22253 | 0.085589 | 2.2457e-10 | 0 | 0 | 0 | 0 | 0 | 1 | -90 | 90 | 0.028681 | 0.0071929 | -0.028679 | -0.0071922
74 | 75 | 1.4037 | 0.53989 | 1.4166e-09 | 0 | 0 | 0 | 0 | 0 | 1 | -90 | 90 | -0.02736 | -0.0068604 | 0.027372 | 0.0068647
74 | 76 | 2.7245 | 1.0479 | 2.7495e-09 | 0 | 0 | 0 | 0 | 0 | 1 | -90 | 90 | 0.025847 | 0.006481 | -0.025827 | -0.0064735
76 | 78 | 3.3761 | 1.2985 | 3.4071e-09 | 0 | 0 | 0 | 0 | 0 | 1 | -90 | 90 | 0.015546 | 0.0038968 | -0.015537 | -0.0038937
78 | 92 | 3.1236 | 1.2014 | 3.1522e-09 | 0 | 0 | 0 | 0 | 0 | 1 | -90 | 90 | 0.012448 | 0.0031196 | -0.012442 | -0.0031178
92 | 93 | 2.6408 | 1.0157 | 2.665e-09 | 0 | 0 | 0 | 0 | 0 | 1 | -90 | 90 | 0.00669 | 0.0016761 | -0.0066887 | -0.0016759
93 | 94 | 4.9048 | 1.8865 | 4.9499e-09 | 0 | 0 | 0 | 0 | 0 | 1 | -90 | 90 | 0.0066887 | 0.0016759 | -0.0066863 | -0.0016754
89 | 91 | 2.6309 | 1.0119 | 2.655e-09 | 0 | 0 | 0 | 0 | 0 | 1 | -90 | 90 | 0.012796 | 0.0032073 | -0.012791 | -0.0032058
91 | 100 | 0.56177 | 0.21606 | 5.6692e-10 | 0 | 0 | 0 | 0 | 0 | 1 | -90 | 90 | 0.009767 | 0.0024478 | -0.0097664 | -0.0024477
100 | 102 | 1.6967 | 0.65257 | 1.7123e-09 | 0 | 0 | 0 | 0 | 0 | 1 | -90 | 90 | 0.0069789 | 0.001749 | -0.0069781 | -0.0017489
94 | 101 | 4.0296 | 1.5498 | 4.0666e-09 | 0 | 0 | 0 | 0 | 0 | 1 | -90 | 90 | 0.0035383 | 0.00088648 | -0.0035378 | -0.00088666