## bus_data
BUS_I | BUS_TYPE | Pd | Qd | Gs | Bs | area | Vm | Va | baseKV | zone | Vmax | Vmin
1 | 1 | 0.0021714 | 0.0005442 | 0 | 0 | 1 | 0.99873 | -0.0089143 | 0.4 | 1 | 1.1 | 0.9
2 | 1 | 0.0023971 | 0.00060076 | 0 | 0 | 1 | 0.99875 | -0.0087589 | 0.4 | 1 | 1.1 | 0.9
3 | 1 | 0.0020254 | 0.0005076 | 0 | 0 | 1 | 0.99887 | -0.0079157 | 0.4 | 1 | 1.1 | 0.9
193 | 1 | 0.00054163 | 0.00013574 | 0 | 0 | 1 | 0.99889 | -0.0078099 | 0.4 | 1 | 1.1 | 0.9
194 | 1 | 0 | 0 | 0 | 0 | 1 | 0.99944 | -0.0039288 | 0.4 | 1 | 1.1 | 0.9
4 | 1 | 0.011397 | 0.0028565 | 0 | 0 | 1 | 0.97752 | -0.15757 | 0.4 | 1 | 1.1 | 0.9
5 | 1 | 0 | 0 | 0 | 0 | 1 | 0.97748 | -0.15788 | 0.4 | 1 | 1.1 | 0.9
6 | 1 | 0 | 0 | 0 | 0 | 1 | 0.97847 | -0.15079 | 0.4 | 1 | 1.1 | 0.9
8 | 1 | 0.0013883 | 0.00034793 | 0 | 0 | 1 | 0.97733 | -0.15899 | 0.4 | 1 | 1.1 | 0.9
11 | 1 | 0 | 0 | 0 | 0 | 1 | 0.97962 | -0.14262 | 0.4 | 1 | 1.1 | 0.9
61 | 1 | 0.00071544 | 0.00017931 | 0 | 0 | 1 | 0.97724 | -0.15959 | 0.4 | 1 | 1.1 | 0.9
9 | 1 | 0 | 0 | 0 | 0 | 1 | 0.98291 | -0.11925 | 0.4 | 1 | 1.1 | 0.9
76 | 1 | 0.001722 | 0.00043158 | 0 | 0 | 1 | 0.98283 | -0.11984 | 0.4 | 1 | 1.1 | 0.9
202 | 1 | 0.00048037 | 0.00012039 | 0 | 0 | 1 | 0.98297 | -0.11883 | 0.4 | 1 | 1.1 | 0.9
10 | 1 | 0 | 0 | 0 | 0 | 1 | 0.98255 | -0.12179 | 0.4 | 1 | 1.1 | 0.9
139 | 1 | 0 | 0 | 0 | 0 | 1 | 0.98317 | -0.11743 | 0.4 | 1 | 1.1 | 0.9
138 | 1 | 0.0020691 | 0.00051856 | 0 | 0 | 1 | 0.9822 | -0.12427 | 0.4 | 1 | 1.1 | 0.9
114 | 1 | 0 | 0 | 0 | 0 | 1 | 0.97928 | -0.14501 | 0.4 | 1 | 1.1 | 0.9
188 | 1 | 0.00189 | 0.00047368 | 0 | 0 | 1 | 0.97631 | -0.16664 | 0.4 | 1 | 1.1 | 0.9
187 | 1 | 0.0019484 | 0.00048833 | 0 | 0 | 1 | 0.97638 | -0.16618 | 0.4 | 1 | 1.1 | 0.9
59 | 1 | 0 | 0 | 0 | 0 | 1 | 0.97717 | -0.16012 | 0.4 | 1 | 1.1 | 0.9
75 | 1 | 0.0015062 | 0.00037749 | 0 | 0 | 1 | 0.98283 | -0.11986 | 0.4 | 1 | 1.1 | 0.9
203 | 1 | 0.0014223 | 0.00035647 | 0 | 0 | 1 | 0.98298 | -0.11874 | 0.4 | 1 | 1.1 | 0.9
157 | 1 | 0 | 0 | 0 | 0 | 1 | 0.98347 | -0.11525 | 0.4 | 1 | 1.1 | 0.9
117 | 1 | 0 | 0 | 0 | 0 | 1 | 0.97916 | -0.14587 | 0.4 | 1 | 1.1 | 0.9
112 | 1 | 0.0046285 | 0.00116 | 0 | 0 | 1 | 0.97831 | -0.15192 | 0.4 | 1 | 1.1 | 0.9
12 | 1 | 0.001332 | 0.00033383 | 0 | 0 | 1 | 0.9772 | -0.16019 | 0.4 | 1 | 1.1 | 0.9
13 | 1 | 0.00020345 | 5.099e-05 | 0 | 0 | 1 | 0.97725 | -0.15981 | 0.4 | 1 | 1.1 | 0.9
14 | 1 | 0.00051379 | 0.00012877 | 0 | 0 | 1 | 0.97717 | -0.16037 | 0.4 | 1 | 1.1 | 0.9
15 | 1 | 0 | 0 | 0 | 0 | 1 | 0.9773 | -0.15948 | 0.4 | 1 | 1.1 | 0.9
16 | 1 | 0.00024337 | 6.0995e-05 | 0 | 0 | 1 | 0.97717 | -0.16039 | 0.4 | 1 | 1.1 | 0.9
30 | 1 | 0 | 0 | 0 | 0 | 1 | 0.98327 | -0.11682 | 0.4 | 1 | 1.1 | 0.9
208 | 1 | 0.00087637 | 0.00021964 | 0 | 0 | 1 | 0.979 | -0.14729 | 0.4 | 1 | 1.1 | 0.9
28 | 1 | 0.0010417 | 0.00026108 | 0 | 0 | 1 | 0.98362 | -0.11432 | 0.4 | 1 | 1.1 | 0.9
57 | 1 | 0.00058792 | 0.00014735 | 0 | 0 | 1 | 0.97726 | -0.15976 | 0.4 | 1 | 1.1 | 0.9
54 | 1 | 0.0026148 | 0.00065533 | 0 | 0 | 1 | 0.97743 | -0.15857 | 0.4 | 1 | 1.1 | 0.9
131 | 1 | 0.00034216 | 8.5753e-05 | 0 | 0 | 1 | 0.97717 | -0.16044 | 0.4 | 1 | 1.1 | 0.9
86 | 1 | 0.0004779 | 0.00011977 | 0 | 0 | 1 | 0.97723 | -0.15995 | 0.4 | 1 | 1.1 | 0.9
55 | 1 | 0.00078002 | 0.00019549 | 0 | 0 | 1 | 0.97776 | -0.15618 | 0.4 | 1 | 1.1 | 0.9
17 | 1 | 0.00056604 | 0.00014186 | 0 | 0 | 1 | 0.97028 | -0.20953 | 0.4 | 1 | 1.1 | 0.9
18 | 1 | 0.0011415 | 0.00028608 | 0 | 0 | 1 | 0.97034 | -0.20911 | 0.4 | 1 | 1.1 | 0.9
19 | 1 | 0.00084294 | 0.00021126 | 0 | 0 | 1 | 0.97026 | -0.20972 | 0.4 | 1 | 1.1 | 0.9
20 | 1 | 0.00045511 | 0.00011406 | 0 | 0 | 1 | 0.97045 | -0.20834 | 0.4 | 1 | 1.1 | 0.9
132 | 1 | 0 | 0 | 0 | 0 | 1 | 0.9706 | -0.20724 | 0.4 | 1 | 1.1 | 0.9
160 | 1 | 0.00034659 | 8.6864e-05 | 0 | 0 | 1 | 0.97511 | -0.17536 | 0.4 | 1 | 1.1 | 0.9
161 | 1 | 0.0006231 | 0.00015616 | 0 | 0 | 1 | 0.97514 | -0.17516 | 0.4 | 1 | 1.1 | 0.9
162 | 1 | 0.00033811 | 8.4737e-05 | 0 | 0 | 1 | 0.9751 | -0.17547 | 0.4 | 1 | 1.1 | 0.9
95 | 1 | 0 | 0 | 0 | 0 | 1 | 0.97551 | -0.17252 | 0.4 | 1 | 1.1 | 0.9
163 | 1 | 0.00066714 | 0.0001672 | 0 | 0 | 1 | 0.97505 | -0.17583 | 0.4 | 1 | 1.1 | 0.9
133 | 1 | 0 | 0 | 0 | 0 | 1 | 0.97076 | -0.2061 | 0.4 | 1 | 1.1 | 0.9
134 | 1 | 0 | 0 | 0 | 0 | 1 | 0.97055 | -0.20761 | 0.4 | 1 | 1.1 | 0.9
21 | 1 | 0.0016105 | 0.00040362 | 0 | 0 | 1 | 0.9786 | -0.15025 | 0.4 | 1 | 1.1 | 0.9
22 | 1 | 0.00040189 | 0.00010072 | 0 | 0 | 1 | 0.97842 | -0.15157 | 0.4 | 1 | 1.1 | 0.9
23 | 1 | 0 | 0 | 0 | 0 | 1 | 0.97922 | -0.14587 | 0.4 | 1 | 1.1 | 0.9
24 | 1 | 0.0010316 | 0.00025854 | 0 | 0 | 1 | 0.97838 | -0.15188 | 0.4 | 1 | 1.1 | 0.9
25 | 1 | 0 | 0 | 0 | 0 | 1 | 0.97903 | -0.14723 | 0.4 | 1 | 1.1 | 0.9
26 | 1 | 0.0010554 | 0.0002645 | 0 | 0 | 1 | 0.9795 | -0.14384 | 0.4 | 1 | 1.1 | 0.9
80 | 1 | 0 | 0 | 0 | 0 | 1 | 0.97788 | -0.15542 | 0.4 | 1 | 1.1 | 0.9
50 | 1 | 0.00031402 | 7.8701e-05 | 0 | 0 | 1 | 0.979 | -0.14743 | 0.4 | 1 | 1.1 | 0.9
47 | 1 | 0.0015773 | 0.00039532 | 0 | 0 | 1 | 0.97895 | -0.14777 | 0.4 | 1 | 1.1 | 0.9
52 | 1 | 0 | 0 | 0 | 0 | 1 | 0.97976 | -0.142 | 0.4 | 1 | 1.1 | 0.9
49 | 1 | 0 | 0 | 0 | 0 | 1 | 0.9777 | -0.1567 | 0.4 | 1 | 1.1 | 0.9
79 | 1 | 0 | 0 | 0 | 0 | 1 | 0.97748 | -0.1583 | 0.4 | 1 | 1.1 | 0.9
99 | 1 | 0 | 0 | 0 | 0 | 1 | 0.97891 | -0.14803 | 0.4 | 1 | 1.1 | 0.9
48 | 1 | 0.00039719 | 9.9544e-05 | 0 | 0 | 1 | 0.97894 | -0.14784 | 0.4 | 1 | 1.1 | 0.9
53 | 1 | 0.00064085 | 0.00016061 | 0 | 0 | 1 | 0.97971 | -0.14234 | 0.4 | 1 | 1.1 | 0.9
51 | 1 | 0.0022655 | 0.0005678 | 0 | 0 | 1 | 0.98002 | -0.1401 | 0.4 | 1 | 1.1 | 0.9
27 | 1 | 0.009631 | 0.0024138 | 0 | 0 | 1 | 0.98418 | -0.11032 | 0.4 | 1 | 1.1 | 0.9
29 | 1 | 0 | 0 | 0 | 0 | 1 | 0.98521 | -0.10299 | 0.4 | 1 | 1.1 | 0.9
31 | 1 | 0.00051292 | 0.00012855 | 0 | 0 | 1 | 0.98419 | -0.11022 | 0.4 | 1 | 1.1 | 0.9
32 | 1 | 0.0012868 | 0.00032251 | 0 | 0 | 1 | 0.98625 | -0.095662 | 0.4 | 1 | 1.1 | 0.9
174 | 1 | 0.0030248 | 0.00075809 | 0 | 0 | 1 | 0.98645 | -0.09426 | 0.4 | 1 | 1.1 | 0.9
56 | 1 | 0 | 0 | 0 | 0 | 1 | 0.97801 | -0.15435 | 0.4 | 1 | 1.1 | 0.9
205 | 1 | 0 | 0 | 0 | 0 | 1 | 0.9786 | -0.15017 | 0.4 | 1 | 1.1 | 0.9
204 | 1 | 0.00031223 | 7.8252e-05 | 0 | 0 | 1 | 0.978 | -0.15445 | 0.4 | 1 | 1.1 | 0.9
87 | 1 | 0.00044147 | 0.00011064 | 0 | 0 | 1 | 0.97722 | -0.16006 | 0.4 | 1 | 1.1 | 0.9
88 | 1 | 0.00071136 | 0.00017828 | 0 | 0 | 1 | 0.97721 | -0.16013 | 0.4 | 1 | 1.1 | 0.9
155 | 1 | 0.0018576 | 0.00046556 | 0 | 0 | 1 | 0.98323 | -0.11698 | 0.4 | 1 | 1.1 | 0.9
173 | 1 | 0.0017058 | 0.0004275 | 0 | 0 | 1 | 0.98911 | -0.075518 | 0.4 | 1 | 1.1 | 0.9
33 | 1 | 0.0051209 | 0.0012834 | 0 | 0 | 1 | 0.97197 | -0.19735 | 0.4 | 1 | 1.1 | 0.9
34 | 1 | 0 | 0 | 0 | 0 | 1 | 0.97165 | -0.19964 | 0.4 | 1 | 1.1 | 0.9
35 | 1 | 0 | 0 | 0 | 0 | 1 | 0.97211 | -0.19631 | 0.4 | 1 | 1.1 | 0.9
36 | 1 | 0 | 0 | 0 | 0 | 1 | 0.97124 | -0.20257 | 0.4 | 1 | 1.1 | 0.9
37 | 1 | 0 | 0 | 0 | 0 | 1 | 0.97156 | -0.20029 | 0.4 | 1 | 1.1 | 0.9
39 | 1 | 0 | 0 | 0 | 0 | 1 | 0.97356 | -0.18592 | 0.4 | 1 | 1.1 | 0.9
38 | 1 | 0 | 0 | 0 | 0 | 1 | 0.97108 | -0.20372 | 0.4 | 1 | 1.1 | 0.9
206 | 1 | 0.0075609 | 0.0018949 | 0 | 0 | 1 | 0.97113 | -0.20339 | 0.4 | 1 | 1.1 | 0.9
189 | 1 | 0.0024016 | 0.0006019 | 0 | 0 | 1 | 0.97152 | -0.20055 | 0.4 | 1 | 1.1 | 0.9
211 | 1 | 0.0033853 | 0.00084845 | 0 | 0 | 1 | 0.97091 | -0.20498 | 0.4 | 1 | 1.1 | 0.9
116 | 1 | 0.0025062 | 0.00062812 | 0 | 0 | 1 | 0.97487 | -0.17648 | 0.4 | 1 | 1.1 | 0.9
115 | 1 | 0 | 0 | 0 | 0 | 1 | 0.97108 | -0.20376 | 0.4 | 1 | 1.1 | 0.9
113 | 1 | 0 | 0 | 0 | 0 | 1 | 0.97741 | -0.15832 | 0.4 | 1 | 1.1 | 0.9
41 | 1 | 0.0022328 | 0.00055958 | 0 | 0 | 1 | 0.98293 | -0.11938 | 0.4 | 1 | 1.1 | 0.9
42 | 1 | 0.00074733 | 0.0001873 | 0 | 0 | 1 | 0.98248 | -0.1226 | 0.4 | 1 | 1.1 | 0.9
43 | 1 | 0 | 0 | 0 | 0 | 1 | 0.98362 | -0.11448 | 0.4 | 1 | 1.1 | 0.9
44 | 1 | 0.00061229 | 0.00015345 | 0 | 0 | 1 | 0.98122 | -0.13155 | 0.4 | 1 | 1.1 | 0.9
45 | 1 | 0.00075675 | 0.00018966 | 0 | 0 | 1 | 0.98234 | -0.12359 | 0.4 | 1 | 1.1 | 0.9
46 | 1 | 0.00091953 | 0.00023045 | 0 | 0 | 1 | 0.98553 | -0.10092 | 0.4 | 1 | 1.1 | 0.9
89 | 1 | 0.00037949 | 9.511e-05 | 0 | 0 | 1 | 0.98119 | -0.13177 | 0.4 | 1 | 1.1 | 0.9
175 | 1 | 0.0017071 | 0.00042785 | 0 | 0 | 1 | 0.98701 | -0.090505 | 0.4 | 1 | 1.1 | 0.9
90 | 1 | 0 | 0 | 0 | 0 | 1 | 0.98013 | -0.13927 | 0.4 | 1 | 1.1 | 0.9
176 | 1 | 0.00026661 | 6.6819e-05 | 0 | 0 | 1 | 0.9871 | -0.089842 | 0.4 | 1 | 1.1 | 0.9
77 | 1 | 0.002015 | 0.000505 | 0 | 0 | 1 | 0.9776 | -0.15744 | 0.4 | 1 | 1.1 | 0.9
78 | 1 | 0.002045 | 0.00051252 | 0 | 0 | 1 | 0.97759 | -0.15755 | 0.4 | 1 | 1.1 | 0.9
159 | 1 | 0.00214 | 0.00053634 | 0 | 0 | 1 | 0.97884 | -0.14858 | 0.4 | 1 | 1.1 | 0.9
199 | 1 | 0.00040723 | 0.00010206 | 0 | 0 | 1 | 0.9797 | -0.14244 | 0.4 | 1 | 1.1 | 0.9
58 | 1 | 0.0036552 | 0.00091609 | 0 | 0 | 1 | 0.97709 | -0.1607 | 0.4 | 1 | 1.1 | 0.9
60 | 1 | 0.0012734 | 0.00031914 | 0 | 0 | 1 | 0.97711 | -0.16053 | 0.4 | 1 | 1.1 | 0.9
124 | 1 | 0 | 0 | 0 | 0 | 1 | 0.97689 | -0.16257 | 0.4 | 1 | 1.1 | 0.9
122 | 1 | 0.00029109 | 7.2954e-05 | 0 | 0 | 1 | 0.9767 | -0.16389 | 0.4 | 1 | 1.1 | 0.9
92 | 1 | 0.00082969 | 0.00020794 | 0 | 0 | 1 | 0.97956 | -0.14339 | 0.4 | 1 | 1.1 | 0.9
109 | 1 | 0.00043839 | 0.00010987 | 0 | 0 | 1 | 0.97943 | -0.14432 | 0.4 | 1 | 1.1 | 0.9
107 | 1 | 0.00043785 | 0.00010974 | 0 | 0 | 1 | 0.97904 | -0.1471 | 0.4 | 1 | 1.1 | 0.9
93 | 1 | 0.0011518 | 0.00028866 | 0 | 0 | 1 | 0.97552 | -0.17241 | 0.4 | 1 | 1.1 | 0.9
94 | 1 | 0 | 0 | 0 | 0 | 1 | 0.97555 | -0.17221 | 0.4 | 1 | 1.1 | 0.9
96 | 1 | 0.0020233 | 0.00050709 | 0 | 0 | 1 | 0.97579 | -0.17048 | 0.4 | 1 | 1.1 | 0.9
97 | 1 | 0.0009762 | 0.00024466 | 0 | 0 | 1 | 0.97549 | -0.17266 | 0.4 | 1 | 1.1 | 0.9
183 | 1 | 0.0025721 | 0.00064464 | 0 | 0 | 1 | 0.97758 | -0.15757 | 0.4 | 1 | 1.1 | 0.9
184 | 1 | 0.0012506 | 0.00031344 | 0 | 0 | 1 | 0.97662 | -0.16445 | 0.4 | 1 | 1.1 | 0.9
108 | 1 | 0.0027561 | 0.00069075 | 0 | 0 | 1 | 0.97803 | -0.15432 | 0.4 | 1 | 1.1 | 0.9
106 | 1 | 0.00097607 | 0.00024463 | 0 | 0 | 1 | 0.97804 | -0.15428 | 0.4 | 1 | 1.1 | 0.9
105 | 1 | 0.0010432 | 0.00026146 | 0 | 0 | 1 | 0.97872 | -0.1494 | 0.4 | 1 | 1.1 | 0.9
158 | 1 | 0.00044588 | 0.00011175 | 0 | 0 | 1 | 0.97881 | -0.14878 | 0.4 | 1 | 1.1 | 0.9
111 | 1 | 0.0024264 | 0.00060812 | 0 | 0 | 1 | 0.97103 | -0.20408 | 0.4 | 1 | 1.1 | 0.9
166 | 1 | 0.0014777 | 0.00037035 | 0 | 0 | 1 | 0.97912 | -0.14612 | 0.4 | 1 | 1.1 | 0.9
164 | 1 | 0.00099166 | 0.00024853 | 0 | 0 | 1 | 0.97915 | -0.14594 | 0.4 | 1 | 1.1 | 0.9
165 | 1 | 0.0024343 | 0.0006101 | 0 | 0 | 1 | 0.97908 | -0.14646 | 0.4 | 1 | 1.1 | 0.9
123 | 1 | 0.001503 | 0.0003767 | 0 | 0 | 1 | 0.9763 | -0.16677 | 0.4 | 1 | 1.1 | 0.9
125 | 1 | 0.0037429 | 0.00093805 | 0 | 0 | 1 | 0.97623 | -0.16726 | 0.4 | 1 | 1.1 | 0.9
209 | 1 | 0.0011551 | 0.00028951 | 0 | 0 | 1 | 0.97052 | -0.20777 | 0.4 | 1 | 1.1 | 0.9
152 | 1 | 0.00050374 | 0.00012625 | 0 | 0 | 1 | 0.97049 | -0.20802 | 0.4 | 1 | 1.1 | 0.9
141 | 1 | 0.001487 | 0.00037268 | 0 | 0 | 1 | 0.99607 | -0.027129 | 0.4 | 1 | 1.1 | 0.9
142 | 1 | 0.0017909 | 0.00044885 | 0 | 0 | 1 | 0.99489 | -0.035373 | 0.4 | 1 | 1.1 | 0.9
143 | 1 | 0.0029674 | 0.0007437 | 0 | 0 | 1 | 0.99665 | -0.023148 | 0.4 | 1 | 1.1 | 0.9
144 | 1 | 0.0011637 | 0.00029165 | 0 | 0 | 1 | 0.993 | -0.048474 | 0.4 | 1 | 1.1 | 0.9
145 | 1 | 0.0011673 | 0.00029255 | 0 | 0 | 1 | 0.99805 | -0.013469 | 0.4 | 1 | 1.1 | 0.9
207 | 1 | 0.0021989 | 0.00055109 | 0 | 0 | 1 | 0.9992 | -0.005545 | 0.4 | 1 | 1.1 | 0.9
196 | 3 | 0 | 0 | 0 | 0 | 1 | 1 | 0 | 0.4 | 1 | 1.1 | 0.9
146 | 1 | 0.0021833 | 0.00054718 | 0 | 0 | 1 | 0.99477 | -0.036122 | 0.4 | 1 | 1.1 | 0.9
147 | 1 | 0.0012972 | 0.0003251 | 0 | 0 | 1 | 0.99376 | -0.043118 | 0.4 | 1 | 1.1 | 0.9
148 | 1 | 0.0020789 | 0.00052101 | 0 | 0 | 1 | 0.9955 | -0.031044 | 0.4 | 1 | 1.1 | 0.9
149 | 1 | 0.00117 | 0.00029322 | 0 | 0 | 1 | 0.99358 | -0.044375 | 0.4 | 1 | 1.1 | 0.9
150 | 1 | 0.0010998 | 0.00027563 | 0 | 0 | 1 | 0.9968 | -0.022037 | 0.4 | 1 | 1.1 | 0.9
153 | 1 | 0.00052088 | 0.00013054 | 0 | 0 | 1 | 0.98323 | -0.11701 | 0.4 | 1 | 1.1 | 0.9
154 | 1 | 0.0018881 | 0.0004732 | 0 | 0 | 1 | 0.98322 | -0.11706 | 0.4 | 1 | 1.1 | 0.9
185 | 1 | 0.0014459 | 0.00036237 | 0 | 0 | 1 | 0.97661 | -0.16453 | 0.4 | 1 | 1.1 | 0.9
186 | 1 | 0.0016728 | 0.00041925 | 0 | 0 | 1 | 0.9764 | -0.16603 | 0.4 | 1 | 1.1 | 0.9
195 | 1 | 0.0010634 | 0.00026651 | 0 | 0 | 1 | 0.9994 | -0.0041824 | 0.4 | 1 | 1.1 | 0.9

## generator_data
GEN_BUS | PG | QG | QMAX | QMIN | VG | MBASE | GEN_STATUS | PMAX | PMIN
196 | 0.17711 | 0.044781 | 10 | -10 | 1 | 100 | 1 | 10 | 0

## branch_data
F_BUS | T_BUS | BR_R | BR_X | BR_B | RATE_A | RATE_B | RATE_C | TAP | SHIFT | BR_STATUS | ANGMIN | ANGMAX | P_in | Q_in | P_out | Q_out
1 | 2 | 0.92963 | 0.35755 | 9.3816e-10 | 0 | 0 | 0 | 0 | 0 | 1 | -90 | 90 | -0.0021714 | -0.0005442 | 0.0021714 | 0.00054413
2 | 3 | 2.3975 | 0.92213 | 2.4195e-09 | 0 | 0 | 0 | 0 | 0 | 1 | -90 | 90 | -0.0045685 | -0.0011449 | 0.004569 | 0.0011449
3 | 193 | 0.20844 | 0.08017 | 2.1035e-10 | 0 | 0 | 0 | 0 | 0 | 1 | -90 | 90 | -0.0065944 | -0.0016525 | 0.0065945 | 0.0016525
193 | 194 | 7.0678 | 2.7184 | 7.1326e-09 | 0 | 0 | 0 | 0 | 0 | 1 | -90 | 90 | -0.0071361 | -0.0017882 | 0.00714 | 0.001789
194 | 195 | 3.0989 | 1.1919 | 3.1273e-09 | 0 | 0 | 0 | 0 | 0 | 1 | -90 | 90 | 0.0010634 | 0.00026621 | -0.0010634 | -0.00026651
194 | 196 | 6.2287 | 2.3956 | 6.2858e-09 | 0 | 0 | 0 | 0 | 0 | 1 | -90 | 90 | -0.0082034 | -0.0020552 | 0.0082078 | 0.0020563
4 | 5 | 0.54792 | 0.21074 | 5.5294e-10 | 0 | 0 | 0 | 0 | 0 | 1 | -90 | 90 | 0.0070348 | 0.0017624 | -0.0070345 | -0.0017623
4 | 6 | 4.5848 | 1.7634 | 4.6269e-09 | 0 | 0 | 0 | 0 | 0 | 1 | -90 | 90 | -0.018432 | -0.0046189 | 0.018449 | 0.0046251
5 | 8 | 1.9593 | 0.75358 | 1.9773e-09 | 0 | 0 | 0 | 0 | 0 | 1 | -90 | 90 | 0.0070345 | 0.0017623 | -0.0070334 | -0.0017621
6 | 11 | 5.5276 | 2.126 | 5.5783e-09 | 0 | 0 | 0 | 0 | 0 | 1 | -90 | 90 | -0.018449 | -0.0046251 | 0.01847 | 0.0046326
8 | 61 | 1.3183 | 0.50706 | 1.3304e-09 | 0 | 0 | 0 | 0 | 0 | 1 | -90 | 90 | 0.0056452 | 0.0014142 | -0.0056447 | -0.0014141
11 | 114 | 0.7943 | 0.3055 | 8.0159e-10 | 0 | 0 | 0 | 0 | 0 | 1 | -90 | 90 | 0.037833 | 0.0095061 | -0.037821 | -0.0095014
11 | 138 | 4.1007 | 1.5772 | 4.1383e-09 | 0 | 0 | 0 | 0 | 0 | 1 | -90 | 90 | -0.056304 | -0.014139 | 0.056448 | 0.014194
61 | 59 | 1.3493 | 0.51897 | 1.3617e-09 | 0 | 0 | 0 | 0 | 0 | 1 | -90 | 90 | 0.0049293 | 0.0012348 | -0.0049289 | -0.0012348
9 | 76 | 2.2979 | 0.8838 | 2.319e-09 | 0 | 0 | 0 | 0 | 0 | 1 | -90 | 90 | 0.0032285 | 0.00080894 | -0.0032282 | -0.00080906
9 | 202 | 1.6533 | 0.63587 | 1.6684e-09 | 0 | 0 | 0 | 0 | 0 | 1 | -90 | 90 | -0.0032285 | -0.00080894 | 0.0032287 | 0.00080885
76 | 75 | 0.10534 | 0.040516 | 1.0631e-10 | 0 | 0 | 0 | 0 | 0 | 1 | -90 | 90 | 0.0015062 | 0.00037748 | -0.0015062 | -0.00037749
202 | 203 | 0.29851 | 0.11481 | 3.0125e-10 | 0 | 0 | 0 | 0 | 0 | 1 | -90 | 90 | -0.003709 | -0.00092924 | 0.0037091 | 0.00092923
10 | 139 | 0.94133 | 0.36205 | 1.8999e-09 | 0 | 0 | 0 | 0 | 0 | 1 | -90 | 90 | -0.058537 | -0.01472 | 0.058572 | 0.014733
10 | 138 | 0.53593 | 0.20613 | 5.4085e-10 | 0 | 0 | 0 | 0 | 0 | 1 | -90 | 90 | 0.058537 | 0.01472 | -0.058517 | -0.014712
139 | 157 | 0.43511 | 0.16735 | 8.7821e-10 | 0 | 0 | 0 | 0 | 0 | 1 | -90 | 90 | -0.063705 | -0.016019 | 0.063724 | 0.016027
139 | 203 | 3.2066 | 1.2333 | 3.2361e-09 | 0 | 0 | 0 | 0 | 0 | 1 | -90 | 90 | 0.0051323 | 0.0012857 | -0.0051314 | -0.0012857
114 | 117 | 2.1873 | 0.84125 | 2.2073e-09 | 0 | 0 | 0 | 0 | 0 | 1 | -90 | 90 | 0.0049045 | 0.0012286 | -0.0049039 | -0.0012286
114 | 112 | 2.6307 | 1.0118 | 2.6549e-09 | 0 | 0 | 0 | 0 | 0 | 1 | -90 | 90 | 0.032916 | 0.0082728 | -0.032885 | -0.0082609
188 | 187 | 3.0614 | 1.1775 | 3.0895e-09 | 0 | 0 | 0 | 0 | 0 | 1 | -90 | 90 | -0.00189 | -0.00047368 | 0.0018901 | 0.00047343
187 | 186 | 0.4901 | 0.1885 | 4.9459e-10 | 0 | 0 | 0 | 0 | 0 | 1 | -90 | 90 | -0.0038385 | -0.00096176 | 0.0038386 | 0.00096174
59 | 60 | 4.0041 | 1.54 | 4.0409e-09 | 0 | 0 | 0 | 0 | 0 | 1 | -90 | 90 | 0.0012734 | 0.00031878 | -0.0012734 | -0.00031914
59 | 58 | 1.9608 | 0.75417 | 1.9788e-09 | 0 | 0 | 0 | 0 | 0 | 1 | -90 | 90 | 0.0036555 | 0.00091602 | -0.0036552 | -0.00091609
157 | 155 | 5.0991 | 1.9612 | 5.1459e-09 | 0 | 0 | 0 | 0 | 0 | 1 | -90 | 90 | 0.0042676 | 0.0010692 | -0.0042666 | -0.0010693
157 | 31 | 0.93869 | 0.36103 | 1.8946e-09 | 0 | 0 | 0 | 0 | 0 | 1 | -90 | 90 | -0.067992 | -0.017096 | 0.068039 | 0.017114
117 | 166 | 2.0634 | 0.79362 | 2.0823e-09 | 0 | 0 | 0 | 0 | 0 | 1 | -90 | 90 | 0.0014777 | 0.00037017 | -0.0014777 | -0.00037035
117 | 164 | 0.24872 | 0.09566 | 2.51e-10 | 0 | 0 | 0 | 0 | 0 | 1 | -90 | 90 | 0.0034262 | 0.00085844 | -0.0034261 | -0.00085845
112 | 113 | 2.8363 | 1.0909 | 2.8623e-09 | 0 | 0 | 0 | 0 | 0 | 1 | -90 | 90 | 0.028256 | 0.0071009 | -0.028231 | -0.0070915
12 | 13 | 1.9409 | 0.74652 | 1.9588e-09 | 0 | 0 | 0 | 0 | 0 | 1 | -90 | 90 | -0.0024313 | -0.00060896 | 0.0024314 | 0.00060882
12 | 14 | 2.0522 | 0.78929 | 2.071e-09 | 0 | 0 | 0 | 0 | 0 | 1 | -90 | 90 | 0.0010993 | 0.00027513 | -0.0010993 | -0.00027532
13 | 15 | 1.5572 | 0.59892 | 1.5715e-09 | 0 | 0 | 0 | 0 | 0 | 1 | -90 | 90 | -0.0026349 | -0.00065981 | 0.002635 | 0.00065971
14 | 16 | 0.28149 | 0.10826 | 2.8407e-10 | 0 | 0 | 0 | 0 | 0 | 1 | -90 | 90 | 0.00058552 | 0.00014655 | -0.00058552 | -0.00014658
15 | 57 | 1.534 | 0.59001 | 1.5481e-09 | 0 | 0 | 0 | 0 | 0 | 1 | -90 | 90 | 0.0022188 | 0.00055559 | -0.0022187 | -0.0005557
15 | 54 | 2.3326 | 0.89714 | 2.354e-09 | 0 | 0 | 0 | 0 | 0 | 1 | -90 | 90 | -0.0048538 | -0.0012153 | 0.0048544 | 0.0012153
16 | 131 | 1.7992 | 0.69202 | 1.8158e-09 | 0 | 0 | 0 | 0 | 0 | 1 | -90 | 90 | 0.00034215 | 8.5581e-05 | -0.00034215 | -8.5753e-05
30 | 208 | 40.3137 | 15.5053 | 4.0684e-08 | 0 | 0 | 0 | 0 | 0 | 1 | -90 | 90 | 0.0094906 | 0.0023784 | -0.0094507 | -0.0023669
30 | 28 | 3.3111 | 1.2735 | 3.3415e-09 | 0 | 0 | 0 | 0 | 0 | 1 | -90 | 90 | -0.0094906 | -0.0023784 | 0.0094939 | 0.0023793
208 | 205 | 4.1954 | 1.6136 | 4.2339e-09 | 0 | 0 | 0 | 0 | 0 | 1 | -90 | 90 | 0.0085743 | 0.0021473 | -0.0085709 | -0.0021464
28 | 27 | 4.7876 | 1.8414 | 4.8315e-09 | 0 | 0 | 0 | 0 | 0 | 1 | -90 | 90 | -0.010536 | -0.0026404 | 0.010541 | 0.0026422
57 | 86 | 1.4747 | 0.56718 | 1.4882e-09 | 0 | 0 | 0 | 0 | 0 | 1 | -90 | 90 | 0.0016308 | 0.00040835 | -0.0016307 | -0.00040848
54 | 55 | 3.9839 | 1.5323 | 4.0205e-09 | 0 | 0 | 0 | 0 | 0 | 1 | -90 | 90 | -0.0074692 | -0.0018706 | 0.0074716 | 0.0018712
86 | 87 | 1.155 | 0.44425 | 1.1656e-09 | 0 | 0 | 0 | 0 | 0 | 1 | -90 | 90 | 0.0011528 | 0.00028871 | -0.0011528 | -0.00028881
55 | 56 | 2.7581 | 1.0608 | 2.7834e-09 | 0 | 0 | 0 | 0 | 0 | 1 | -90 | 90 | -0.0082516 | -0.0020667 | 0.0082537 | 0.0020672
17 | 18 | 3.6037 | 1.386 | 3.6367e-09 | 0 | 0 | 0 | 0 | 0 | 1 | -90 | 90 | -0.001409 | -0.00035287 | 0.001409 | 0.00035256
17 | 19 | 2.7345 | 1.0517 | 2.7596e-09 | 0 | 0 | 0 | 0 | 0 | 1 | -90 | 90 | 0.00084294 | 0.00021101 | -0.00084292 | -0.00021126
18 | 20 | 3.7114 | 1.4275 | 3.7455e-09 | 0 | 0 | 0 | 0 | 0 | 1 | -90 | 90 | -0.0025505 | -0.00063864 | 0.0025507 | 0.00063839
20 | 132 | 4.4799 | 1.723 | 4.521e-09 | 0 | 0 | 0 | 0 | 0 | 1 | -90 | 90 | -0.0030058 | -0.00075246 | 0.0030063 | 0.00075221
132 | 133 | 2.9945 | 1.1518 | 3.022e-09 | 0 | 0 | 0 | 0 | 0 | 1 | -90 | 90 | -0.0046653 | -0.0011671 | 0.004666 | 0.0011671
132 | 134 | 2.7373 | 1.0528 | 2.7624e-09 | 0 | 0 | 0 | 0 | 0 | 1 | -90 | 90 | 0.001659 | 0.00041486 | -0.0016589 | -0.00041509
160 | 161 | 1.8137 | 0.69757 | 1.8303e-09 | 0 | 0 | 0 | 0 | 0 | 1 | -90 | 90 | -0.0013519 | -0.00033805 | 0.0013519 | 0.00033789
160 | 162 | 1.3656 | 0.52522 | 1.3781e-09 | 0 | 0 | 0 | 0 | 0 | 1 | -90 | 90 | 0.0010053 | 0.00025118 | -0.0010053 | -0.00025131
161 | 95 | 16.4426 | 6.3241 | 1.6594e-08 | 0 | 0 | 0 | 0 | 0 | 1 | -90 | 90 | -0.001975 | -0.00049405 | 0.0019757 | 0.00049275
162 | 163 | 6.7197 | 2.5845 | 6.7814e-09 | 0 | 0 | 0 | 0 | 0 | 1 | -90 | 90 | 0.00066716 | 0.00016657 | -0.00066713 | -0.0001672
95 | 94 | 1.9454 | 0.74825 | 1.9633e-09 | 0 | 0 | 0 | 0 | 0 | 1 | -90 | 90 | -0.0019757 | -0.00049275 | 0.0019758 | 0.0004926
133 | 211 | 2.9185 | 1.1225 | 2.9453e-09 | 0 | 0 | 0 | 0 | 0 | 1 | -90 | 90 | -0.004666 | -0.0011671 | 0.0046667 | 0.0011671
134 | 209 | 1.1849 | 0.45573 | 1.1958e-09 | 0 | 0 | 0 | 0 | 0 | 1 | -90 | 90 | 0.0016589 | 0.00041509 | -0.0016589 | -0.00041519
21 | 22 | 1.4933 | 0.57434 | 1.507e-09 | 0 | 0 | 0 | 0 | 0 | 1 | -90 | 90 | 0.011047 | 0.0027672 | -0.011045 | -0.0027665
21 | 23 | 4.3188 | 1.6611 | 4.3584e-09 | 0 | 0 | 0 | 0 | 0 | 1 | -90 | 90 | -0.012658 | -0.0031708 | 0.012666 | 0.0031733
22 | 24 | 0.35721 | 0.13739 | 3.6049e-10 | 0 | 0 | 0 | 0 | 0 | 1 | -90 | 90 | 0.010644 | 0.0026658 | -0.010643 | -0.0026657
23 | 25 | 3.4923 | 1.3432 | 3.5244e-09 | 0 | 0 | 0 | 0 | 0 | 1 | -90 | 90 | 0.004876 | 0.0012203 | -0.004875 | -0.0012202
23 | 26 | 1.4427 | 0.55488 | 1.4559e-09 | 0 | 0 | 0 | 0 | 0 | 1 | -90 | 90 | -0.017542 | -0.0043936 | 0.017546 | 0.0043953
24 | 80 | 4.5872 | 1.7643 | 4.6293e-09 | 0 | 0 | 0 | 0 | 0 | 1 | -90 | 90 | 0.0096115 | 0.0024071 | -0.0096068 | -0.0024058
25 | 50 | 0.85833 | 0.33013 | 8.6621e-10 | 0 | 0 | 0 | 0 | 0 | 1 | -90 | 90 | 0.0029004 | 0.00072584 | -0.0029003 | -0.00072589
25 | 47 | 3.4088 | 1.3111 | 3.4401e-09 | 0 | 0 | 0 | 0 | 0 | 1 | -90 | 90 | 0.0019746 | 0.0004944 | -0.0019745 | -0.00049467
26 | 52 | 1.2373 | 0.47588 | 1.2486e-09 | 0 | 0 | 0 | 0 | 0 | 1 | -90 | 90 | -0.018602 | -0.0046598 | 0.018607 | 0.0046615
80 | 49 | 3.9217 | 1.5084 | 3.9577e-09 | 0 | 0 | 0 | 0 | 0 | 1 | -90 | 90 | 0.0040611 | 0.0010173 | -0.0040604 | -0.0010174
80 | 79 | 6.455 | 2.4827 | 6.5143e-09 | 0 | 0 | 0 | 0 | 0 | 1 | -90 | 90 | 0.0055458 | 0.0013885 | -0.0055435 | -0.0013882
50 | 99 | 2.893 | 1.1127 | 2.9195e-09 | 0 | 0 | 0 | 0 | 0 | 1 | -90 | 90 | 0.0025863 | 0.00064719 | -0.0025861 | -0.00064738
47 | 48 | 1.9811 | 0.76195 | 1.9993e-09 | 0 | 0 | 0 | 0 | 0 | 1 | -90 | 90 | 0.00039719 | 9.9355e-05 | -0.00039718 | -9.9545e-05
52 | 53 | 4.1553 | 1.5982 | 4.1934e-09 | 0 | 0 | 0 | 0 | 0 | 1 | -90 | 90 | 0.0010481 | 0.000262 | -0.0010481 | -0.00026238
52 | 51 | 1.2075 | 0.46442 | 1.2186e-09 | 0 | 0 | 0 | 0 | 0 | 1 | -90 | 90 | -0.019655 | -0.0049235 | 0.01966 | 0.0049254
49 | 77 | 2.2517 | 0.86604 | 2.2724e-09 | 0 | 0 | 0 | 0 | 0 | 1 | -90 | 90 | 0.0040604 | 0.0010174 | -0.00406 | -0.0010175
79 | 124 | 9.5641 | 3.6785 | 9.6519e-09 | 0 | 0 | 0 | 0 | 0 | 1 | -90 | 90 | 0.0055435 | 0.0013882 | -0.0055403 | -0.0013879
99 | 159 | 2.6279 | 1.0107 | 2.652e-09 | 0 | 0 | 0 | 0 | 0 | 1 | -90 | 90 | 0.0025861 | 0.00064738 | -0.0025859 | -0.00064756
53 | 199 | 3.0257 | 1.1637 | 3.0535e-09 | 0 | 0 | 0 | 0 | 0 | 1 | -90 | 90 | 0.00040723 | 0.00010177 | -0.00040722 | -0.00010206
51 | 44 | 4.8798 | 1.8769 | 4.9246e-09 | 0 | 0 | 0 | 0 | 0 | 1 | -90 | 90 | -0.021925 | -0.0054932 | 0.021951 | 0.0055027
27 | 29 | 4.5875 | 1.7644 | 4.6296e-09 | 0 | 0 | 0 | 0 | 0 | 1 | -90 | 90 | -0.020172 | -0.0050559 | 0.020193 | 0.0050633
29 | 31 | 1.3399 | 0.51534 | 2.7044e-09 | 0 | 0 | 0 | 0 | 0 | 1 | -90 | 90 | 0.068621 | 0.017269 | -0.068552 | -0.017242
29 | 32 | 1.0509 | 0.40421 | 2.1212e-09 | 0 | 0 | 0 | 0 | 0 | 1 | -90 | 90 | -0.088814 | -0.022332 | 0.088905 | 0.022367
32 | 174 | 0.19845 | 0.076326 | 4.0054e-10 | 0 | 0 | 0 | 0 | 0 | 1 | -90 | 90 | -0.090192 | -0.022689 | 0.09021 | 0.022696
174 | 173 | 2.5727 | 0.98948 | 5.1925e-09 | 0 | 0 | 0 | 0 | 0 | 1 | -90 | 90 | -0.093234 | -0.023454 | 0.093479 | 0.023547
56 | 205 | 6.0644 | 2.3325 | 6.12e-09 | 0 | 0 | 0 | 0 | 0 | 1 | -90 | 90 | -0.008566 | -0.0021451 | 0.0085709 | 0.0021464
56 | 204 | 4.2869 | 1.6488 | 4.3263e-09 | 0 | 0 | 0 | 0 | 0 | 1 | -90 | 90 | 0.00031223 | 7.784e-05 | -0.00031222 | -7.8252e-05
87 | 88 | 1.2291 | 0.47275 | 1.2404e-09 | 0 | 0 | 0 | 0 | 0 | 1 | -90 | 90 | 0.00071135 | 0.00017817 | -0.00071135 | -0.00017828
155 | 153 | 0.19942 | 0.076701 | 2.0125e-10 | 0 | 0 | 0 | 0 | 0 | 1 | -90 | 90 | 0.002409 | 0.0006037 | -0.0024089 | -0.00060372
173 | 149 | 4.2278 | 1.6261 | 8.5332e-09 | 0 | 0 | 0 | 0 | 0 | 1 | -90 | 90 | -0.095185 | -0.023975 | 0.095601 | 0.024134
33 | 34 | 1.3779 | 0.52998 | 1.3906e-09 | 0 | 0 | 0 | 0 | 0 | 1 | -90 | 90 | 0.020459 | 0.0051259 | -0.020452 | -0.0051235
33 | 35 | 0.50109 | 0.19273 | 5.0569e-10 | 0 | 0 | 0 | 0 | 0 | 1 | -90 | 90 | -0.025579 | -0.0064093 | 0.025583 | 0.0064107
34 | 36 | 1.9941 | 0.76695 | 2.0124e-09 | 0 | 0 | 0 | 0 | 0 | 1 | -90 | 90 | 0.01805 | 0.004522 | -0.018043 | -0.0045193
34 | 37 | 3.3111 | 1.2735 | 3.3415e-09 | 0 | 0 | 0 | 0 | 0 | 1 | -90 | 90 | 0.0024019 | 0.00060158 | -0.0024016 | -0.00060181
35 | 39 | 5.0051 | 1.925 | 5.051e-09 | 0 | 0 | 0 | 0 | 0 | 1 | -90 | 90 | -0.025583 | -0.0064107 | 0.02562 | 0.0064244
36 | 38 | 1.7514 | 0.6736 | 1.7674e-09 | 0 | 0 | 0 | 0 | 0 | 1 | -90 | 90 | 0.0080547 | 0.0020162 | -0.0080534 | -0.0020159
36 | 206 | 1.0019 | 0.38536 | 1.0111e-09 | 0 | 0 | 0 | 0 | 0 | 1 | -90 | 90 | 0.0099884 | 0.0025032 | -0.0099873 | -0.0025028
37 | 189 | 1.3453 | 0.51741 | 1.3576e-09 | 0 | 0 | 0 | 0 | 0 | 1 | -90 | 90 | 0.0024016 | 0.00060181 | -0.0024016 | -0.00060191
39 | 116 | 4.5581 | 1.7531 | 4.5999e-09 | 0 | 0 | 0 | 0 | 0 | 1 | -90 | 90 | -0.02562 | -0.0064243 | 0.025654 | 0.0064368
38 | 211 | 1.9174 | 0.73746 | 1.935e-09 | 0 | 0 | 0 | 0 | 0 | 1 | -90 | 90 | 0.0080534 | 0.0020159 | -0.008052 | -0.0020155
206 | 115 | 1.8775 | 0.72211 | 1.8947e-09 | 0 | 0 | 0 | 0 | 0 | 1 | -90 | 90 | 0.0024266 | 0.00060788 | -0.0024265 | -0.00060801
116 | 113 | 8.0191 | 3.0843 | 8.0927e-09 | 0 | 0 | 0 | 0 | 0 | 1 | -90 | 90 | -0.02816 | -0.0070649 | 0.028231 | 0.0070915
115 | 111 | 1.6441 | 0.63235 | 1.6592e-09 | 0 | 0 | 0 | 0 | 0 | 1 | -90 | 90 | 0.0024265 | 0.00060801 | -0.0024264 | -0.00060812
41 | 42 | 1.7377 | 0.66834 | 1.7536e-09 | 0 | 0 | 0 | 0 | 0 | 1 | -90 | 90 | 0.023349 | 0.0058576 | -0.023339 | -0.0058537
41 | 43 | 2.4188 | 0.9303 | 2.441e-09 | 0 | 0 | 0 | 0 | 0 | 1 | -90 | 90 | -0.025582 | -0.0064171 | 0.0256 | 0.0064236
42 | 44 | 4.9803 | 1.9155 | 5.026e-09 | 0 | 0 | 0 | 0 | 0 | 1 | -90 | 90 | 0.022592 | 0.0056664 | -0.022564 | -0.0056562
43 | 45 | 4.6648 | 1.7941 | 4.7076e-09 | 0 | 0 | 0 | 0 | 0 | 1 | -90 | 90 | 0.024682 | 0.0061965 | -0.02465 | -0.006185
43 | 46 | 3.4126 | 1.3126 | 3.4439e-09 | 0 | 0 | 0 | 0 | 0 | 1 | -90 | 90 | -0.050281 | -0.01262 | 0.050376 | 0.012656
45 | 89 | 4.3037 | 1.6553 | 4.3432e-09 | 0 | 0 | 0 | 0 | 0 | 1 | -90 | 90 | 0.023894 | 0.0059953 | -0.023867 | -0.0059853
46 | 175 | 2.5853 | 0.99433 | 2.609e-09 | 0 | 0 | 0 | 0 | 0 | 1 | -90 | 90 | -0.051295 | -0.012887 | 0.05137 | 0.012915
89 | 90 | 4.0097 | 1.5422 | 4.0465e-09 | 0 | 0 | 0 | 0 | 0 | 1 | -90 | 90 | 0.023487 | 0.0058902 | -0.023463 | -0.0058812
175 | 176 | 0.15938 | 0.061301 | 1.6084e-10 | 0 | 0 | 0 | 0 | 0 | 1 | -90 | 90 | -0.053077 | -0.013343 | 0.053082 | 0.013345
90 | 92 | 2.196 | 0.84463 | 2.2162e-09 | 0 | 0 | 0 | 0 | 0 | 1 | -90 | 90 | 0.023463 | 0.0058813 | -0.023449 | -0.0058763
176 | 144 | 9.957 | 3.8296 | 1.0048e-08 | 0 | 0 | 0 | 0 | 0 | 1 | -90 | 90 | -0.053349 | -0.013412 | 0.053658 | 0.013529
77 | 78 | 0.70596 | 0.27152 | 7.1244e-10 | 0 | 0 | 0 | 0 | 0 | 1 | -90 | 90 | 0.002045 | 0.00051247 | -0.002045 | -0.00051252
159 | 158 | 5.4866 | 2.1102 | 5.5369e-09 | 0 | 0 | 0 | 0 | 0 | 1 | -90 | 90 | 0.00044589 | 0.00011122 | -0.00044587 | -0.00011175
124 | 122 | 2.9655 | 1.1406 | 2.9927e-09 | 0 | 0 | 0 | 0 | 0 | 1 | -90 | 90 | 0.0055403 | 0.0013879 | -0.0055393 | -0.0013878
122 | 123 | 6.8067 | 2.618 | 6.8692e-09 | 0 | 0 | 0 | 0 | 0 | 1 | -90 | 90 | 0.0052482 | 0.0013148 | -0.0052461 | -0.0013147
92 | 109 | 0.50963 | 0.19601 | 5.1431e-10 | 0 | 0 | 0 | 0 | 0 | 1 | -90 | 90 | 0.02262 | 0.0056684 | -0.022617 | -0.0056673
109 | 107 | 1.5699 | 0.60382 | 1.5843e-09 | 0 | 0 | 0 | 0 | 0 | 1 | -90 | 90 | 0.022178 | 0.0055575 | -0.02217 | -0.0055543
107 | 105 | 1.319 | 0.50732 | 1.3311e-09 | 0 | 0 | 0 | 0 | 0 | 1 | -90 | 90 | 0.021732 | 0.0054446 | -0.021725 | -0.0054421
93 | 94 | 2.1937 | 0.84375 | 2.2139e-09 | 0 | 0 | 0 | 0 | 0 | 1 | -90 | 90 | -0.0011517 | -0.00028866 | 0.0011518 | 0.00028846
94 | 96 | 5.1761 | 1.9908 | 5.2236e-09 | 0 | 0 | 0 | 0 | 0 | 1 | -90 | 90 | -0.0041038 | -0.0010252 | 0.0041048 | 0.0010251
94 | 97 | 5.7214 | 2.2005 | 5.7739e-09 | 0 | 0 | 0 | 0 | 0 | 1 | -90 | 90 | 0.00097624 | 0.00024413 | -0.00097618 | -0.00024466
96 | 183 | 26.0297 | 10.0114 | 2.6269e-08 | 0 | 0 | 0 | 0 | 0 | 1 | -90 | 90 | -0.0061281 | -0.0015322 | 0.006139 | 0.0015338
183 | 184 | 10.4206 | 4.0079 | 1.0516e-08 | 0 | 0 | 0 | 0 | 0 | 1 | -90 | 90 | 0.0082169 | 0.0020589 | -0.0082091 | -0.0020569
183 | 108 | 2.3857 | 0.91759 | 2.4076e-09 | 0 | 0 | 0 | 0 | 0 | 1 | -90 | 90 | -0.016928 | -0.0042374 | 0.016936 | 0.0042401
184 | 185 | 0.14103 | 0.054242 | 1.4232e-10 | 0 | 0 | 0 | 0 | 0 | 1 | -90 | 90 | 0.0069584 | 0.0017435 | -0.0069584 | -0.0017435
108 | 106 | 0.026957 | 0.010368 | 2.7204e-11 | 0 | 0 | 0 | 0 | 0 | 1 | -90 | 90 | -0.019692 | -0.0049309 | 0.019692 | 0.0049309
106 | 105 | 2.9358 | 1.1291 | 2.9627e-09 | 0 | 0 | 0 | 0 | 0 | 1 | -90 | 90 | -0.020668 | -0.0051755 | 0.020682 | 0.0051806
164 | 165 | 2.6756 | 1.0291 | 2.7001e-09 | 0 | 0 | 0 | 0 | 0 | 1 | -90 | 90 | 0.0024345 | 0.00060991 | -0.0024343 | -0.00061011
123 | 125 | 1.6252 | 0.62506 | 1.6401e-09 | 0 | 0 | 0 | 0 | 0 | 1 | -90 | 90 | 0.0037431 | 0.000938 | -0.0037428 | -0.00093806
209 | 152 | 6.0818 | 2.3391 | 6.1376e-09 | 0 | 0 | 0 | 0 | 0 | 1 | -90 | 90 | 0.00050374 | 0.00012568 | -0.00050372 | -0.00012625
141 | 142 | 1.9 | 0.73076 | 1.9174e-09 | 0 | 0 | 0 | 0 | 0 | 1 | -90 | 90 | 0.056779 | 0.014333 | -0.056713 | -0.014308
141 | 143 | 0.89546 | 0.34441 | 9.0368e-10 | 0 | 0 | 0 | 0 | 0 | 1 | -90 | 90 | -0.058266 | -0.014706 | 0.058299 | 0.014719
142 | 144 | 3.1097 | 1.196 | 3.1382e-09 | 0 | 0 | 0 | 0 | 0 | 1 | -90 | 90 | 0.054922 | 0.01386 | -0.054822 | -0.013821
143 | 145 | 2.0741 | 0.79773 | 2.0931e-09 | 0 | 0 | 0 | 0 | 0 | 1 | -90 | 90 | -0.061266 | -0.015462 | 0.061349 | 0.015494
145 | 207 | 1.67 | 0.64232 | 1.6853e-09 | 0 | 0 | 0 | 0 | 0 | 1 | -90 | 90 | -0.062517 | -0.015787 | 0.062586 | 0.015813
207 | 196 | 1.1306 | 0.43485 | 1.141e-09 | 0 | 0 | 0 | 0 | 0 | 1 | -90 | 90 | -0.064785 | -0.016364 | 0.064836 | 0.016384
196 | 150 | 2.8015 | 1.0775 | 5.6544e-09 | 0 | 0 | 0 | 0 | 0 | 1 | -90 | 90 | 0.10407 | 0.026341 | -0.10375 | -0.026217
146 | 147 | 0.93103 | 0.35809 | 1.8791e-09 | 0 | 0 | 0 | 0 | 0 | 1 | -90 | 90 | 0.098182 | 0.024796 | -0.098085 | -0.024759
146 | 148 | 0.66195 | 0.2546 | 1.3361e-09 | 0 | 0 | 0 | 0 | 0 | 1 | -90 | 90 | -0.10036 | -0.025343 | 0.10044 | 0.025371
147 | 149 | 0.16929 | 0.06511 | 3.4168e-10 | 0 | 0 | 0 | 0 | 0 | 1 | -90 | 90 | 0.096788 | 0.024434 | -0.096771 | -0.024427
148 | 150 | 1.1522 | 0.44316 | 2.3256e-09 | 0 | 0 | 0 | 0 | 0 | 1 | -90 | 90 | -0.10252 | -0.025892 | 0.10265 | 0.025941
153 | 154 | 0.29406 | 0.1131 | 2.9676e-10 | 0 | 0 | 0 | 0 | 0 | 1 | -90 | 90 | 0.0018881 | 0.00047317 | -0.0018881 | -0.0004732
185 | 186 | 3.3606 | 1.2925 | 3.3914e-09 | 0 | 0 | 0 | 0 | 0 | 1 | -90 | 90 | 0.0055125 | 0.0013811 | -0.0055114 | -0.001381