## bus_data
BUS_I | BUS_TYPE | Pd | Qd | Gs | Bs | area | Vm | Va | baseKV | zone | Vmax | Vmin
20 | 1 | 0 | 0 | 0 | 0 | 1 | 0.99776 | -0.01571 | 0.4 | 1 | 1.1 | 0.9
28 | 1 | 0.00091894 | 0.00023031 | 0 | 0 | 1 | 0.99561 | -0.030822 | 0.4 | 1 | 1.1 | 0.9
27 | 3 | 0.0015266 | 0.00038261 | 0 | 0 | 1 | 1 | 0 | 0.4 | 1 | 1.1 | 0.9
19 | 1 | 0 | 0 | 0 | 0 | 1 | 0.99762 | -0.016707 | 0.4 | 1 | 1.1 | 0.9
22 | 1 | 0 | 0 | 0 | 0 | 1 | 0.99698 | -0.021205 | 0.4 | 1 | 1.1 | 0.9
26 | 1 | 0.0081557 | 0.002044 | 0 | 0 | 1 | 0.99673 | -0.022933 | 0.4 | 1 | 1.1 | 0.9
25 | 1 | 0.00095573 | 0.00023953 | 0 | 0 | 1 | 0.997 | -0.02103 | 0.4 | 1 | 1.1 | 0.9
18 | 1 | 0.0021983 | 0.00055095 | 0 | 0 | 1 | 0.99732 | -0.018806 | 0.4 | 1 | 1.1 | 0.9
23 | 1 | 0.00052368 | 0.00013125 | 0 | 0 | 1 | 0.99738 | -0.018352 | 0.4 | 1 | 1.1 | 0.9
24 | 1 | 0.0024805 | 0.00062168 | 0 | 0 | 1 | 0.99749 | -0.017585 | 0.4 | 1 | 1.1 | 0.9
35 | 1 | 0.0007297 | 0.00018288 | 0 | 0 | 1 | 0.9951 | -0.03439 | 0.4 | 1 | 1.1 | 0.9
29 | 1 | 0.0019526 | 0.00048937 | 0 | 0 | 1 | 0.99428 | -0.040182 | 0.4 | 1 | 1.1 | 0.9
30 | 1 | 0.00042876 | 0.00010746 | 0 | 0 | 1 | 0.99434 | -0.039726 | 0.4 | 1 | 1.1 | 0.9
33 | 1 | 0.00037945 | 9.51e-05 | 0 | 0 | 1 | 0.9947 | -0.037219 | 0.4 | 1 | 1.1 | 0.9
31 | 1 | 0.0017502 | 0.00043865 | 0 | 0 | 1 | 0.99437 | -0.039526 | 0.4 | 1 | 1.1 | 0.9
32 | 1 | 0 | 0 | 0 | 0 | 1 | 0.99452 | -0.038462 | 0.4 | 1 | 1.1 | 0.9
34 | 1 | 0.0021305 | 0.00053396 | 0 | 0 | 1 | 0.99432 | -0.039865 | 0.4 | 1 | 1.1 | 0.9
36 | 1 | 0.0021106 | 0.00052897 | 0 | 0 | 1 | 0.99426 | -0.040341 | 0.4 | 1 | 1.1 | 0.9

## generator_data
GEN_BUS | PG | QG | QMAX | QMIN | VG | MBASE | GEN_STATUS | PMAX | PMIN
27 | 0.026339 | 0.0066063 | 10 | -10 | 1 | 100 | 1 | 10 | 0

## branch_data
F_BUS | T_BUS | BR_R | BR_X | BR_B | RATE_A | RATE_B | RATE_C | TAP | SHIFT | BR_STATUS | ANGMIN | ANGMAX | P_in | Q_in | P_out | Q_out
20 | 28 | 18.7536 | 7.2129 | 1.8926e-08 | 0 | 0 | 0 | 0 | 0 | 1 | -90 | 90 | 0.010434 | 0.002615 | -0.010412 | -0.0026085
20 | 27 | 8.2424 | 3.1702 | 8.318e-09 | 0 | 0 | 0 | 0 | 0 | 1 | -90 | 90 | -0.024758 | -0.0062038 | 0.024812 | 0.0062237
20 | 19 | 0.90168 | 0.3468 | 9.0995e-10 | 0 | 0 | 0 | 0 | 0 | 1 | -90 | 90 | 0.014325 | 0.0035888 | -0.014323 | -0.0035881
28 | 35 | 4.8476 | 1.8645 | 4.8921e-09 | 0 | 0 | 0 | 0 | 0 | 1 | -90 | 90 | 0.0094932 | 0.0023782 | -0.0094885 | -0.0023769
19 | 23 | 2.2116 | 0.85062 | 2.2319e-09 | 0 | 0 | 0 | 0 | 0 | 1 | -90 | 90 | 0.0096428 | 0.0024168 | -0.0096406 | -0.0024162
19 | 24 | 4.5875 | 1.7644 | 4.6296e-09 | 0 | 0 | 0 | 0 | 0 | 1 | -90 | 90 | 0.0024808 | 0.00062133 | -0.0024805 | -0.00062168
19 | 18 | 12.3508 | 4.7503 | 1.2464e-08 | 0 | 0 | 0 | 0 | 0 | 1 | -90 | 90 | 0.002199 | 0.00054996 | -0.0021983 | -0.00055095
22 | 26 | 2.7429 | 1.055 | 2.7681e-09 | 0 | 0 | 0 | 0 | 0 | 1 | -90 | 90 | 0.0081576 | 0.0020445 | -0.0081557 | -0.002044
22 | 25 | 0.27666 | 0.10641 | 2.792e-10 | 0 | 0 | 0 | 0 | 0 | 1 | -90 | 90 | -0.0081576 | -0.0020445 | 0.0081578 | 0.0020445
25 | 23 | 3.8061 | 1.4639 | 3.841e-09 | 0 | 0 | 0 | 0 | 0 | 1 | -90 | 90 | -0.0091135 | -0.0022841 | 0.0091169 | 0.002285
35 | 33 | 4.1603 | 1.6001 | 4.1985e-09 | 0 | 0 | 0 | 0 | 0 | 1 | -90 | 90 | 0.0087588 | 0.002194 | -0.0087554 | -0.0021931
29 | 30 | 3.0104 | 1.1579 | 3.038e-09 | 0 | 0 | 0 | 0 | 0 | 1 | -90 | 90 | -0.0019526 | -0.00048937 | 0.0019527 | 0.00048912
30 | 31 | 1.0815 | 0.41594 | 1.0914e-09 | 0 | 0 | 0 | 0 | 0 | 1 | -90 | 90 | -0.0023815 | -0.00059657 | 0.0023816 | 0.00059649
33 | 32 | 1.9102 | 0.73468 | 1.9277e-09 | 0 | 0 | 0 | 0 | 0 | 1 | -90 | 90 | 0.0083759 | 0.002098 | -0.0083745 | -0.0020976
31 | 32 | 3.3138 | 1.2745 | 3.3442e-09 | 0 | 0 | 0 | 0 | 0 | 1 | -90 | 90 | -0.0041318 | -0.0010351 | 0.0041324 | 0.001035
32 | 34 | 4.2588 | 1.638 | 4.2978e-09 | 0 | 0 | 0 | 0 | 0 | 1 | -90 | 90 | 0.0042421 | 0.0010626 | -0.0042413 | -0.0010627
34 | 36 | 2.8992 | 1.1151 | 2.9258e-09 | 0 | 0 | 0 | 0 | 0 | 1 | -90 | 90 | 0.0021107 | 0.00052873 | -0.0021106 | -0.00052897