## bus_data
BUS_I | BUS_TYPE | Pd | Qd | Gs | Bs | area | Vm | Va | baseKV | zone | Vmax | Vmin
1 | 1 | 0.0035182 | 0.00088175 | 0 | 0 | 1 | 0.99394 | -0.041813 | 0.4 | 1 | 1.1 | 0.9
2 | 1 | 0.00313 | 0.00078445 | 0 | 0 | 1 | 0.99445 | -0.038289 | 0.4 | 1 | 1.1 | 0.9
3 | 1 | 0 | 0 | 0 | 0 | 1 | 0.99307 | -0.047858 | 0.4 | 1 | 1.1 | 0.9
4 | 1 | 0.0011731 | 0.00029401 | 0 | 0 | 1 | 0.9952 | -0.033064 | 0.4 | 1 | 1.1 | 0.9
5 | 1 | 0.00086235 | 0.00021613 | 0 | 0 | 1 | 0.99304 | -0.048043 | 0.4 | 1 | 1.1 | 0.9
57 | 1 | 0.0012135 | 0.00030413 | 0 | 0 | 1 | 0.98923 | -0.074553 | 0.4 | 1 | 1.1 | 0.9
58 | 1 | 0.0010802 | 0.00027071 | 0 | 0 | 1 | 0.98651 | -0.093597 | 0.4 | 1 | 1.1 | 0.9
59 | 1 | 0.00095725 | 0.00023991 | 0 | 0 | 1 | 0.98089 | -0.13331 | 0.4 | 1 | 1.1 | 0.9
56 | 1 | 0.00047771 | 0.00011973 | 0 | 0 | 1 | 0.98918 | -0.074908 | 0.4 | 1 | 1.1 | 0.9
6 | 1 | 0.0005401 | 0.00013536 | 0 | 0 | 1 | 0.99564 | -0.03001 | 0.4 | 1 | 1.1 | 0.9
21 | 1 | 0.0010857 | 0.00027211 | 0 | 0 | 1 | 0.99588 | -0.028382 | 0.4 | 1 | 1.1 | 0.9
47 | 1 | 0.0023488 | 0.00058867 | 0 | 0 | 1 | 0.99611 | -0.026814 | 0.4 | 1 | 1.1 | 0.9
7 | 1 | 0.0018921 | 0.0004742 | 0 | 0 | 1 | 0.99367 | -0.044286 | 0.4 | 1 | 1.1 | 0.9
8 | 1 | 0.00098782 | 0.00024757 | 0 | 0 | 1 | 0.99364 | -0.044556 | 0.4 | 1 | 1.1 | 0.9
9 | 1 | 0.0012787 | 0.00032048 | 0 | 0 | 1 | 0.99458 | -0.037905 | 0.4 | 1 | 1.1 | 0.9
10 | 1 | 0 | 0 | 0 | 0 | 1 | 0.99292 | -0.049627 | 0.4 | 1 | 1.1 | 0.9
11 | 1 | 0.0017704 | 0.0004437 | 0 | 0 | 1 | 0.99471 | -0.036986 | 0.4 | 1 | 1.1 | 0.9
12 | 1 | 0.00091839 | 0.00023017 | 0 | 0 | 1 | 0.99264 | -0.051542 | 0.4 | 1 | 1.1 | 0.9
13 | 1 | 0.0075714 | 0.0018976 | 0 | 0 | 1 | 0.99224 | -0.054365 | 0.4 | 1 | 1.1 | 0.9
14 | 1 | 0.0015186 | 0.0003806 | 0 | 0 | 1 | 0.99549 | -0.03151 | 0.4 | 1 | 1.1 | 0.9
19 | 1 | 0.0045361 | 0.0011368 | 0 | 0 | 1 | 0.99259 | -0.051898 | 0.4 | 1 | 1.1 | 0.9
22 | 1 | 0 | 0 | 0 | 0 | 1 | 0.99215 | -0.055055 | 0.4 | 1 | 1.1 | 0.9
44 | 1 | 0.0051158 | 0.0012821 | 0 | 0 | 1 | 0.99685 | -0.022015 | 0.4 | 1 | 1.1 | 0.9
17 | 1 | 0.0012508 | 0.00031348 | 0 | 0 | 1 | 0.99257 | -0.052054 | 0.4 | 1 | 1.1 | 0.9
23 | 1 | 0.0014613 | 0.00036623 | 0 | 0 | 1 | 0.99161 | -0.058822 | 0.4 | 1 | 1.1 | 0.9
24 | 1 | 0.00096451 | 0.00024173 | 0 | 0 | 1 | 0.99182 | -0.057345 | 0.4 | 1 | 1.1 | 0.9
42 | 1 | 0.0028925 | 0.00072494 | 0 | 0 | 1 | 0.9975 | -0.017469 | 0.4 | 1 | 1.1 | 0.9
52 | 1 | 0.0032428 | 0.00081273 | 0 | 0 | 1 | 0.97523 | -0.17371 | 0.4 | 1 | 1.1 | 0.9
54 | 1 | 0.0066713 | 0.001672 | 0 | 0 | 1 | 0.9751 | -0.17462 | 0.4 | 1 | 1.1 | 0.9
50 | 1 | 0.0022682 | 0.00056846 | 0 | 0 | 1 | 0.97532 | -0.17301 | 0.4 | 1 | 1.1 | 0.9
15 | 1 | 0.00084025 | 0.00021059 | 0 | 0 | 1 | 0.99245 | -0.052916 | 0.4 | 1 | 1.1 | 0.9
16 | 1 | 0.00052834 | 0.00013241 | 0 | 0 | 1 | 0.99244 | -0.05299 | 0.4 | 1 | 1.1 | 0.9
18 | 1 | 0.0043715 | 0.0010956 | 0 | 0 | 1 | 0.99243 | -0.053086 | 0.4 | 1 | 1.1 | 0.9
20 | 1 | 0.00062479 | 0.00015659 | 0 | 0 | 1 | 0.99242 | -0.053122 | 0.4 | 1 | 1.1 | 0.9
48 | 1 | 0.0040093 | 0.0010048 | 0 | 0 | 1 | 0.99843 | -0.010771 | 0.4 | 1 | 1.1 | 0.9
25 | 1 | 0.0010802 | 0.00027073 | 0 | 0 | 1 | 0.99153 | -0.059399 | 0.4 | 1 | 1.1 | 0.9
26 | 1 | 0.0071614 | 0.0017948 | 0 | 0 | 1 | 0.99132 | -0.060891 | 0.4 | 1 | 1.1 | 0.9
27 | 1 | 0.001769 | 0.00044335 | 0 | 0 | 1 | 0.99126 | -0.061301 | 0.4 | 1 | 1.1 | 0.9
68 | 1 | 0.0021393 | 0.00053615 | 0 | 0 | 1 | 0.99093 | -0.063647 | 0.4 | 1 | 1.1 | 0.9
28 | 1 | 0.0011873 | 0.00029756 | 0 | 0 | 1 | 0.99103 | -0.062952 | 0.4 | 1 | 1.1 | 0.9
29 | 1 | 0.0011246 | 0.00028184 | 0 | 0 | 1 | 0.99081 | -0.064507 | 0.4 | 1 | 1.1 | 0.9
30 | 1 | 0.0038987 | 0.00097709 | 0 | 0 | 1 | 0.9907 | -0.06526 | 0.4 | 1 | 1.1 | 0.9
31 | 1 | 0.0068782 | 0.0017238 | 0 | 0 | 1 | 0.97307 | -0.18916 | 0.4 | 1 | 1.1 | 0.9
32 | 1 | 0.0039099 | 0.00097992 | 0 | 0 | 1 | 0.97342 | -0.18663 | 0.4 | 1 | 1.1 | 0.9
33 | 1 | 0.010858 | 0.0027213 | 0 | 0 | 1 | 0.97371 | -0.18459 | 0.4 | 1 | 1.1 | 0.9
65 | 1 | 0.0014515 | 0.00036378 | 0 | 0 | 1 | 0.97414 | -0.18151 | 0.4 | 1 | 1.1 | 0.9
46 | 1 | 0.002904 | 0.00072781 | 0 | 0 | 1 | 0.99981 | -0.001287 | 0.4 | 1 | 1.1 | 0.9
66 | 1 | 0.0039094 | 0.00097979 | 0 | 0 | 1 | 0.97416 | -0.18132 | 0.4 | 1 | 1.1 | 0.9
34 | 1 | 0.0018858 | 0.00047262 | 0 | 0 | 1 | 0.97918 | -0.14545 | 0.4 | 1 | 1.1 | 0.9
35 | 1 | 0.0007031 | 0.00017621 | 0 | 0 | 1 | 0.97996 | -0.13991 | 0.4 | 1 | 1.1 | 0.9
36 | 1 | 0.00088804 | 0.00022256 | 0 | 0 | 1 | 0.97854 | -0.14999 | 0.4 | 1 | 1.1 | 0.9
37 | 1 | 0.00096059 | 0.00024075 | 0 | 0 | 1 | 0.98019 | -0.13824 | 0.4 | 1 | 1.1 | 0.9
38 | 1 | 0.0017979 | 0.0004506 | 0 | 0 | 1 | 0.97839 | -0.15104 | 0.4 | 1 | 1.1 | 0.9
39 | 1 | 0.0023919 | 0.00059948 | 0 | 0 | 1 | 0.98051 | -0.13596 | 0.4 | 1 | 1.1 | 0.9
40 | 1 | 0.0011592 | 0.00029053 | 0 | 0 | 1 | 0.97837 | -0.15121 | 0.4 | 1 | 1.1 | 0.9
64 | 1 | 0.0018361 | 0.00046018 | 0 | 0 | 1 | 0.97823 | -0.15222 | 0.4 | 1 | 1.1 | 0.9
62 | 1 | 0.001025 | 0.00025689 | 0 | 0 | 1 | 0.97784 | -0.15501 | 0.4 | 1 | 1.1 | 0.9
41 | 1 | 0.0050433 | 0.001264 | 0 | 0 | 1 | 0.99779 | -0.015389 | 0.4 | 1 | 1.1 | 0.9
43 | 3 | 0.0018498 | 0.00046359 | 0 | 0 | 1 | 1 | 0 | 0.4 | 1 | 1.1 | 0.9
45 | 1 | 0.0060983 | 0.0015284 | 0 | 0 | 1 | 0.99993 | -0.00046889 | 0.4 | 1 | 1.1 | 0.9
51 | 1 | 0.0029871 | 0.00074863 | 0 | 0 | 1 | 0.97588 | -0.16899 | 0.4 | 1 | 1.1 | 0.9
53 | 1 | 0.0012866 | 0.00032244 | 0 | 0 | 1 | 0.97621 | -0.16665 | 0.4 | 1 | 1.1 | 0.9
49 | 1 | 0.0034137 | 0.00085555 | 0 | 0 | 1 | 0.97543 | -0.17227 | 0.4 | 1 | 1.1 | 0.9
55 | 1 | 0.0012664 | 0.00031739 | 0 | 0 | 1 | 0.97622 | -0.16659 | 0.4 | 1 | 1.1 | 0.9
60 | 1 | 0.0012897 | 0.00032323 | 0 | 0 | 1 | 0.97623 | -0.16654 | 0.4 | 1 | 1.1 | 0.9
61 | 1 | 0 | 0 | 0 | 0 | 1 | 0.9767 | -0.16315 | 0.4 | 1 | 1.1 | 0.9
63 | 1 | 0.0024153 | 0.00060532 | 0 | 0 | 1 | 0.97528 | -0.17331 | 0.4 | 1 | 1.1 | 0.9

## generator_data
GEN_BUS | PG | QG | QMAX | QMIN | VG | MBASE | GEN_STATUS | PMAX | PMIN
43 | 0.15978 | 0.040312 | 10 | -10 | 1 | 100 | 1 | 10 | 0

## branch_data
F_BUS | T_BUS | BR_R | BR_X | BR_B | RATE_A | RATE_B | RATE_C | TAP | SHIFT | BR_STATUS | ANGMIN | ANGMAX | P_in | Q_in | P_out | Q_out
1 | 2 | 0.62451 | 0.2402 | 1.2605e-09 | 0 | 0 | 0 | 0 | 0 | 1 | -90 | 90 | -0.073822 | -0.018659 | 0.073858 | 0.018673
1 | 3 | 1.1243 | 0.43242 | 2.2692e-09 | 0 | 0 | 0 | 0 | 0 | 1 | -90 | 90 | 0.070303 | 0.017777 | -0.070244 | -0.017754
2 | 4 | 0.88895 | 0.3419 | 1.7942e-09 | 0 | 0 | 0 | 0 | 0 | 1 | -90 | 90 | -0.076988 | -0.019457 | 0.077045 | 0.019479
3 | 5 | 2.7454 | 1.0559 | 2.7705e-09 | 0 | 0 | 0 | 0 | 0 | 1 | -90 | 90 | 0.00086237 | 0.00021586 | -0.00086235 | -0.00021613
3 | 57 | 5.0042 | 1.9247 | 1.01e-08 | 0 | 0 | 0 | 0 | 0 | 1 | -90 | 90 | 0.069381 | 0.017538 | -0.069121 | -0.017439
4 | 6 | 0.51208 | 0.19696 | 1.0336e-09 | 0 | 0 | 0 | 0 | 0 | 1 | -90 | 90 | -0.078218 | -0.019773 | 0.078252 | 0.019786
57 | 56 | 0.06754 | 0.025977 | 6.816e-11 | 0 | 0 | 0 | 0 | 0 | 1 | -90 | 90 | 0.067908 | 0.017135 | -0.067904 | -0.017134
58 | 59 | 7.6447 | 2.9403 | 7.7148e-09 | 0 | 0 | 0 | 0 | 0 | 1 | -90 | 90 | 0.06617 | 0.016676 | -0.065804 | -0.016536
58 | 56 | 3.5689 | 1.3727 | 3.6017e-09 | 0 | 0 | 0 | 0 | 0 | 1 | -90 | 90 | -0.06725 | -0.016947 | 0.067427 | 0.017014
59 | 39 | 0.5137 | 0.19758 | 5.1841e-10 | 0 | 0 | 0 | 0 | 0 | 1 | -90 | 90 | 0.064847 | 0.016296 | -0.064823 | -0.016287
6 | 21 | 0.27143 | 0.10439 | 5.4783e-10 | 0 | 0 | 0 | 0 | 0 | 1 | -90 | 90 | -0.078792 | -0.019921 | 0.07881 | 0.019928
21 | 47 | 0.25787 | 0.099179 | 5.2047e-10 | 0 | 0 | 0 | 0 | 0 | 1 | -90 | 90 | -0.079896 | -0.0202 | 0.079913 | 0.020207
47 | 48 | 2.5679 | 0.98766 | 5.183e-09 | 0 | 0 | 0 | 0 | 0 | 1 | -90 | 90 | -0.082262 | -0.020795 | 0.082449 | 0.020867
7 | 8 | 0.081683 | 0.031416 | 8.2432e-11 | 0 | 0 | 0 | 0 | 0 | 1 | -90 | 90 | 0.042492 | 0.010654 | -0.04249 | -0.010654
7 | 9 | 1.8523 | 0.71241 | 1.8693e-09 | 0 | 0 | 0 | 0 | 0 | 1 | -90 | 90 | -0.044384 | -0.011129 | 0.044423 | 0.011144
8 | 10 | 1.5717 | 0.60451 | 1.5861e-09 | 0 | 0 | 0 | 0 | 0 | 1 | -90 | 90 | 0.041502 | 0.010406 | -0.041473 | -0.010395
9 | 11 | 0.2596 | 0.099845 | 2.6198e-10 | 0 | 0 | 0 | 0 | 0 | 1 | -90 | 90 | -0.045702 | -0.011464 | 0.045708 | 0.011466
10 | 12 | 1.881 | 0.72346 | 1.8983e-09 | 0 | 0 | 0 | 0 | 0 | 1 | -90 | 90 | 0.013075 | 0.0032771 | -0.013072 | -0.003276
10 | 13 | 2.1416 | 0.8237 | 2.1613e-09 | 0 | 0 | 0 | 0 | 0 | 1 | -90 | 90 | 0.028398 | 0.0071182 | -0.028379 | -0.0071112
11 | 14 | 1.4902 | 0.57316 | 1.5039e-09 | 0 | 0 | 0 | 0 | 0 | 1 | -90 | 90 | -0.047478 | -0.01191 | 0.047514 | 0.011924
12 | 19 | 0.37564 | 0.14448 | 3.7909e-10 | 0 | 0 | 0 | 0 | 0 | 1 | -90 | 90 | 0.012153 | 0.0030458 | -0.012153 | -0.0030456
13 | 22 | 0.42527 | 0.16357 | 4.2917e-10 | 0 | 0 | 0 | 0 | 0 | 1 | -90 | 90 | 0.020808 | 0.0052136 | -0.020806 | -0.0052129
14 | 44 | 2.5089 | 0.96495 | 2.5319e-09 | 0 | 0 | 0 | 0 | 0 | 1 | -90 | 90 | -0.049033 | -0.012304 | 0.049097 | 0.012329
19 | 17 | 0.26292 | 0.10112 | 2.6533e-10 | 0 | 0 | 0 | 0 | 0 | 1 | -90 | 90 | 0.0076167 | 0.0019088 | -0.0076165 | -0.0019087
22 | 23 | 4.5831 | 1.7627 | 4.6251e-09 | 0 | 0 | 0 | 0 | 0 | 1 | -90 | 90 | 0.010532 | 0.0026393 | -0.010527 | -0.0026376
22 | 24 | 2.8543 | 1.0978 | 2.8805e-09 | 0 | 0 | 0 | 0 | 0 | 1 | -90 | 90 | 0.010274 | 0.0025736 | -0.010271 | -0.0025726
44 | 42 | 1.0897 | 0.41911 | 1.0997e-09 | 0 | 0 | 0 | 0 | 0 | 1 | -90 | 90 | -0.054213 | -0.013611 | 0.054247 | 0.013624
17 | 15 | 1.7361 | 0.66773 | 1.752e-09 | 0 | 0 | 0 | 0 | 0 | 1 | -90 | 90 | 0.0063657 | 0.0015952 | -0.006365 | -0.0015951
23 | 25 | 0.81421 | 0.31316 | 8.2169e-10 | 0 | 0 | 0 | 0 | 0 | 1 | -90 | 90 | 0.0090654 | 0.0022714 | -0.0090647 | -0.0022712
24 | 26 | 4.8764 | 1.8755 | 4.9212e-09 | 0 | 0 | 0 | 0 | 0 | 1 | -90 | 90 | 0.009306 | 0.0023309 | -0.0093015 | -0.0023296
42 | 41 | 0.47371 | 0.1822 | 4.7806e-10 | 0 | 0 | 0 | 0 | 0 | 1 | -90 | 90 | -0.05714 | -0.014349 | 0.057156 | 0.014355
52 | 54 | 1.6871 | 0.64888 | 1.7026e-09 | 0 | 0 | 0 | 0 | 0 | 1 | -90 | 90 | 0.006672 | 0.0016721 | -0.0066712 | -0.001672
52 | 50 | 0.87589 | 0.33688 | 8.8393e-10 | 0 | 0 | 0 | 0 | 0 | 1 | -90 | 90 | -0.0099148 | -0.0024849 | 0.0099157 | 0.0024852
50 | 49 | 0.75492 | 0.29036 | 7.6185e-10 | 0 | 0 | 0 | 0 | 0 | 1 | -90 | 90 | -0.012184 | -0.0030536 | 0.012185 | 0.003054
15 | 16 | 0.17238 | 0.066302 | 1.7397e-10 | 0 | 0 | 0 | 0 | 0 | 1 | -90 | 90 | 0.0055247 | 0.0013845 | -0.0055247 | -0.0013845
16 | 18 | 0.24756 | 0.095216 | 2.4983e-10 | 0 | 0 | 0 | 0 | 0 | 1 | -90 | 90 | 0.0049963 | 0.0012521 | -0.0049963 | -0.0012521
18 | 20 | 0.73432 | 0.28243 | 7.4106e-10 | 0 | 0 | 0 | 0 | 0 | 1 | -90 | 90 | 0.0006248 | 0.00015652 | -0.00062479 | -0.00015659
48 | 46 | 1.4518 | 0.55839 | 2.9303e-09 | 0 | 0 | 0 | 0 | 0 | 1 | -90 | 90 | -0.086458 | -0.021871 | 0.086574 | 0.021916
25 | 27 | 3.0498 | 1.173 | 3.0778e-09 | 0 | 0 | 0 | 0 | 0 | 1 | -90 | 90 | 0.0079845 | 0.0020005 | -0.0079824 | -0.002
26 | 68 | 16.4333 | 6.3205 | 1.6584e-08 | 0 | 0 | 0 | 0 | 0 | 1 | -90 | 90 | 0.0021401 | 0.00053483 | -0.0021393 | -0.00053615
27 | 28 | 3.3969 | 1.3065 | 3.4281e-09 | 0 | 0 | 0 | 0 | 0 | 1 | -90 | 90 | 0.0062134 | 0.0015566 | -0.006212 | -0.0015564
28 | 29 | 3.9578 | 1.5222 | 3.9941e-09 | 0 | 0 | 0 | 0 | 0 | 1 | -90 | 90 | 0.0050247 | 0.0012589 | -0.0050236 | -0.0012588
29 | 30 | 2.4674 | 0.94899 | 2.49e-09 | 0 | 0 | 0 | 0 | 0 | 1 | -90 | 90 | 0.0038991 | 0.00097701 | -0.0038986 | -0.00097709
31 | 32 | 4.5277 | 1.7414 | 4.5693e-09 | 0 | 0 | 0 | 0 | 0 | 1 | -90 | 90 | -0.006878 | -0.0017238 | 0.0068804 | 0.0017243
32 | 33 | 2.3433 | 0.90126 | 2.3648e-09 | 0 | 0 | 0 | 0 | 0 | 1 | -90 | 90 | -0.01079 | -0.0027043 | 0.010793 | 0.0027052
33 | 65 | 1.7561 | 0.67544 | 1.7722e-09 | 0 | 0 | 0 | 0 | 0 | 1 | -90 | 90 | -0.021651 | -0.0054265 | 0.02166 | 0.0054299
65 | 66 | 0.10037 | 0.038605 | 1.0129e-10 | 0 | 0 | 0 | 0 | 0 | 1 | -90 | 90 | -0.023112 | -0.0057937 | 0.023112 | 0.0057939
46 | 45 | 0.12127 | 0.046644 | 2.4477e-10 | 0 | 0 | 0 | 0 | 0 | 1 | -90 | 90 | -0.089478 | -0.022643 | 0.089488 | 0.022647
66 | 63 | 3.6695 | 1.4113 | 3.7031e-09 | 0 | 0 | 0 | 0 | 0 | 1 | -90 | 90 | -0.027022 | -0.0067737 | 0.027052 | 0.0067848
34 | 35 | 1.1445 | 0.44021 | 1.155e-09 | 0 | 0 | 0 | 0 | 0 | 1 | -90 | 90 | -0.060687 | -0.01524 | 0.060734 | 0.015258
34 | 36 | 0.96806 | 0.37233 | 9.7695e-10 | 0 | 0 | 0 | 0 | 0 | 1 | -90 | 90 | 0.058801 | 0.014767 | -0.058764 | -0.014753
35 | 37 | 0.34139 | 0.1313 | 3.4452e-10 | 0 | 0 | 0 | 0 | 0 | 1 | -90 | 90 | -0.061437 | -0.015434 | 0.061451 | 0.01544
36 | 38 | 0.22731 | 0.087427 | 2.294e-10 | 0 | 0 | 0 | 0 | 0 | 1 | -90 | 90 | 0.057876 | 0.014531 | -0.057867 | -0.014527
37 | 39 | 0.46055 | 0.17714 | 4.6478e-10 | 0 | 0 | 0 | 0 | 0 | 1 | -90 | 90 | -0.062411 | -0.01568 | 0.062431 | 0.015688
38 | 40 | 0.037588 | 0.014457 | 3.7933e-11 | 0 | 0 | 0 | 0 | 0 | 1 | -90 | 90 | 0.05607 | 0.014077 | -0.056068 | -0.014076
40 | 64 | 0.23094 | 0.088821 | 2.3305e-10 | 0 | 0 | 0 | 0 | 0 | 1 | -90 | 90 | 0.054909 | 0.013786 | -0.054901 | -0.013783
64 | 62 | 0.65672 | 0.25259 | 6.6275e-10 | 0 | 0 | 0 | 0 | 0 | 1 | -90 | 90 | 0.053065 | 0.013323 | -0.053045 | -0.013315
62 | 61 | 1.9522 | 0.75086 | 1.9702e-09 | 0 | 0 | 0 | 0 | 0 | 1 | -90 | 90 | 0.05202 | 0.013058 | -0.051961 | -0.013036
41 | 43 | 3.2274 | 1.2413 | 3.257e-09 | 0 | 0 | 0 | 0 | 0 | 1 | -90 | 90 | -0.0622 | -0.015619 | 0.062333 | 0.01567
43 | 45 | 0.065007 | 0.025003 | 1.3121e-10 | 0 | 0 | 0 | 0 | 0 | 1 | -90 | 90 | 0.095593 | 0.024178 | -0.095586 | -0.024176
51 | 53 | 1.5636 | 0.60137 | 1.5779e-09 | 0 | 0 | 0 | 0 | 0 | 1 | -90 | 90 | -0.018593 | -0.0046607 | 0.018599 | 0.0046629
51 | 49 | 2.6086 | 1.0033 | 2.6326e-09 | 0 | 0 | 0 | 0 | 0 | 1 | -90 | 90 | 0.015606 | 0.0039121 | -0.015599 | -0.0039096
53 | 55 | 0.033494 | 0.012882 | 3.3801e-11 | 0 | 0 | 0 | 0 | 0 | 1 | -90 | 90 | -0.019885 | -0.0049853 | 0.019886 | 0.0049854
55 | 60 | 0.033265 | 0.012794 | 3.3571e-11 | 0 | 0 | 0 | 0 | 0 | 1 | -90 | 90 | -0.021152 | -0.0053028 | 0.021152 | 0.0053028
60 | 61 | 1.8746 | 0.72099 | 1.8918e-09 | 0 | 0 | 0 | 0 | 0 | 1 | -90 | 90 | -0.022442 | -0.005626 | 0.022452 | 0.0056299
61 | 63 | 4.2836 | 1.6475 | 4.3229e-09 | 0 | 0 | 0 | 0 | 0 | 1 | -90 | 90 | 0.029509 | 0.0074057 | -0.029467 | -0.0073902