## bus_data
BUS_I | BUS_TYPE | Pd | Qd | Gs | Bs | area | Vm | Va | baseKV | zone | Vmax | Vmin
1 | 1 | 0.0044134 | 0.0011061 | 0 | 0 | 1 | 0.99076 | -0.064787 | 0.4 | 1 | 1.1 | 0.9
2 | 1 | 0 | 0 | 0 | 0 | 1 | 0.99091 | -0.063761 | 0.4 | 1 | 1.1 | 0.9
4 | 1 | 0 | 0 | 0 | 0 | 1 | 0.99126 | -0.061229 | 0.4 | 1 | 1.1 | 0.9
21 | 1 | 0.0074548 | 0.0018684 | 0 | 0 | 1 | 0.99137 | -0.060479 | 0.4 | 1 | 1.1 | 0.9
5 | 1 | 0 | 0 | 0 | 0 | 1 | 0.99307 | -0.048478 | 0.4 | 1 | 1.1 | 0.9
15 | 1 | 0 | 0 | 0 | 0 | 1 | 0.99198 | -0.056124 | 0.4 | 1 | 1.1 | 0.9
38 | 1 | 0.0062594 | 0.0015688 | 0 | 0 | 1 | 0.99426 | -0.040091 | 0.4 | 1 | 1.1 | 0.9
7 | 1 | 0 | 0 | 0 | 0 | 1 | 0.99305 | -0.048633 | 0.4 | 1 | 1.1 | 0.9
10 | 1 | 0 | 0 | 0 | 0 | 1 | 0.99468 | -0.037134 | 0.4 | 1 | 1.1 | 0.9
11 | 1 | 0 | 0 | 0 | 0 | 1 | 0.99223 | -0.054427 | 0.4 | 1 | 1.1 | 0.9
35 | 1 | 0.0074943 | 0.0018783 | 0 | 0 | 1 | 0.99261 | -0.05169 | 0.4 | 1 | 1.1 | 0.9
9 | 3 | 0 | 0 | 0 | 0 | 1 | 1 | 0 | 0.4 | 1 | 1.1 | 0.9
14 | 1 | 0 | 0 | 0 | 0 | 1 | 0.99915 | -0.0059592 | 0.4 | 1 | 1.1 | 0.9
36 | 1 | 0.0020828 | 0.000522 | 0 | 0 | 1 | 0.99894 | -0.0074049 | 0.4 | 1 | 1.1 | 0.9
22 | 1 | 0.0097456 | 0.0024425 | 0 | 0 | 1 | 0.99201 | -0.055953 | 0.4 | 1 | 1.1 | 0.9
20 | 1 | 0.0055144 | 0.001382 | 0 | 0 | 1 | 0.99191 | -0.056691 | 0.4 | 1 | 1.1 | 0.9
12 | 1 | 0 | 0 | 0 | 0 | 1 | 0.99805 | -0.013658 | 0.4 | 1 | 1.1 | 0.9
23 | 1 | 0.009293 | 0.002329 | 0 | 0 | 1 | 0.99775 | -0.015786 | 0.4 | 1 | 1.1 | 0.9
13 | 1 | 0 | 0 | 0 | 0 | 1 | 0.99094 | -0.063522 | 0.4 | 1 | 1.1 | 0.9
17 | 1 | 0 | 0 | 0 | 0 | 1 | 0.99058 | -0.066013 | 0.4 | 1 | 1.1 | 0.9
27 | 1 | 0.0062567 | 0.0015681 | 0 | 0 | 1 | 0.99121 | -0.061558 | 0.4 | 1 | 1.1 | 0.9
41 | 1 | 0.01313 | 0.0032906 | 0 | 0 | 1 | 0.99862 | -0.009674 | 0.4 | 1 | 1.1 | 0.9
26 | 1 | 0.016054 | 0.0040236 | 0 | 0 | 1 | 0.9913 | -0.060912 | 0.4 | 1 | 1.1 | 0.9
16 | 1 | 0 | 0 | 0 | 0 | 1 | 0.99716 | -0.01991 | 0.4 | 1 | 1.1 | 0.9
24 | 1 | 0.0024703 | 0.00061912 | 0 | 0 | 1 | 0.99691 | -0.021677 | 0.4 | 1 | 1.1 | 0.9
25 | 1 | 0.01402 | 0.0035136 | 0 | 0 | 1 | 0.99623 | -0.026457 | 0.4 | 1 | 1.1 | 0.9
33 | 1 | 0.0096714 | 0.0024239 | 0 | 0 | 1 | 0.99034 | -0.067729 | 0.4 | 1 | 1.1 | 0.9
19 | 1 | 0 | 0 | 0 | 0 | 1 | 0.9968 | -0.022423 | 0.4 | 1 | 1.1 | 0.9
30 | 1 | 0 | 0 | 0 | 0 | 1 | 0.99664 | -0.023561 | 0.4 | 1 | 1.1 | 0.9
37 | 1 | 0.025823 | 0.0064719 | 0 | 0 | 1 | 0.99865 | -0.0094242 | 0.4 | 1 | 1.1 | 0.9
34 | 1 | 0.0034852 | 0.00087347 | 0 | 0 | 1 | 0.99023 | -0.068505 | 0.4 | 1 | 1.1 | 0.9
32 | 1 | 0.0033005 | 0.00082718 | 0 | 0 | 1 | 0.99657 | -0.024054 | 0.4 | 1 | 1.1 | 0.9
28 | 1 | 0.0018146 | 0.00045479 | 0 | 0 | 1 | 0.99663 | -0.023605 | 0.4 | 1 | 1.1 | 0.9

## generator_data
GEN_BUS | PG | QG | QMAX | QMIN | VG | MBASE | GEN_STATUS | PMAX | PMIN
9 | 0.14906 | 0.037453 | 10 | -10 | 1 | 100 | 1 | 10 | 0

## branch_data
F_BUS | T_BUS | BR_R | BR_X | BR_B | RATE_A | RATE_B | RATE_C | TAP | SHIFT | BR_STATUS | ANGMIN | ANGMAX | P_in | Q_in | P_out | Q_out
1 | 2 | 2.9719 | 1.143 | 2.9991e-09 | 0 | 0 | 0 | 0 | 0 | 1 | -90 | 90 | -0.0044134 | -0.0011061 | 0.0044141 | 0.0011061
2 | 4 | 7.3316 | 2.8199 | 7.3989e-09 | 0 | 0 | 0 | 0 | 0 | 1 | -90 | 90 | -0.0044141 | -0.0011061 | 0.0044156 | 0.0011059
4 | 21 | 2.1733 | 0.8359 | 2.1933e-09 | 0 | 0 | 0 | 0 | 0 | 1 | -90 | 90 | -0.0044156 | -0.0011059 | 0.0044161 | 0.0011059
21 | 20 | 4.0844 | 1.5709 | 4.1219e-09 | 0 | 0 | 0 | 0 | 0 | 1 | -90 | 90 | -0.011871 | -0.0029742 | 0.011877 | 0.0029762
5 | 15 | 2.7657 | 1.0637 | 2.7911e-09 | 0 | 0 | 0 | 0 | 0 | 1 | -90 | 90 | 0.035542 | 0.0089164 | -0.035505 | -0.0089021
5 | 38 | 3.0403 | 1.1694 | 3.0682e-09 | 0 | 0 | 0 | 0 | 0 | 1 | -90 | 90 | -0.035542 | -0.0089164 | 0.035584 | 0.008932
15 | 26 | 1.7286 | 0.66484 | 1.7444e-09 | 0 | 0 | 0 | 0 | 0 | 1 | -90 | 90 | 0.035505 | 0.0089021 | -0.035481 | -0.0088933
38 | 10 | 0.91262 | 0.35101 | 9.2099e-10 | 0 | 0 | 0 | 0 | 0 | 1 | -90 | 90 | -0.041843 | -0.010501 | 0.04186 | 0.010507
7 | 10 | 4.2705 | 1.6425 | 4.3097e-09 | 0 | 0 | 0 | 0 | 0 | 1 | -90 | 90 | -0.034664 | -0.0086903 | 0.034719 | 0.0087112
7 | 11 | 2.7395 | 1.0536 | 2.7646e-09 | 0 | 0 | 0 | 0 | 0 | 1 | -90 | 90 | 0.027166 | 0.0068114 | -0.027145 | -0.0068033
7 | 35 | 5.2361 | 2.0139 | 5.2841e-09 | 0 | 0 | 0 | 0 | 0 | 1 | -90 | 90 | 0.0074975 | 0.001879 | -0.0074943 | -0.0018783
10 | 9 | 6.2982 | 2.4224 | 6.356e-09 | 0 | 0 | 0 | 0 | 0 | 1 | -90 | 90 | -0.076579 | -0.019218 | 0.076976 | 0.01937
11 | 22 | 2.0081 | 0.77234 | 2.0265e-09 | 0 | 0 | 0 | 0 | 0 | 1 | -90 | 90 | 0.0097477 | 0.0024431 | -0.0097456 | -0.0024425
11 | 20 | 1.6687 | 0.64179 | 1.684e-09 | 0 | 0 | 0 | 0 | 0 | 1 | -90 | 90 | 0.017397 | 0.0043602 | -0.017392 | -0.0043583
9 | 14 | 1.7607 | 0.6772 | 1.7769e-09 | 0 | 0 | 0 | 0 | 0 | 1 | -90 | 90 | 0.044142 | 0.011075 | -0.044105 | -0.011062
9 | 36 | 3.4524 | 1.3279 | 3.4841e-09 | 0 | 0 | 0 | 0 | 0 | 1 | -90 | 90 | 0.027942 | 0.0070073 | -0.027913 | -0.0069966
14 | 41 | 3.6767 | 1.4141 | 3.7104e-09 | 0 | 0 | 0 | 0 | 0 | 1 | -90 | 90 | 0.013137 | 0.0032929 | -0.01313 | -0.0032906
14 | 12 | 3.2348 | 1.2442 | 3.2645e-09 | 0 | 0 | 0 | 0 | 0 | 1 | -90 | 90 | 0.030969 | 0.0077687 | -0.030936 | -0.0077563
36 | 37 | 1.0161 | 0.39081 | 1.0254e-09 | 0 | 0 | 0 | 0 | 0 | 1 | -90 | 90 | 0.02583 | 0.0064746 | -0.025823 | -0.0064719
12 | 23 | 0.89273 | 0.34336 | 9.0092e-10 | 0 | 0 | 0 | 0 | 0 | 1 | -90 | 90 | 0.030936 | 0.0077563 | -0.030926 | -0.0077529
23 | 16 | 2.4722 | 0.95085 | 2.4949e-09 | 0 | 0 | 0 | 0 | 0 | 1 | -90 | 90 | 0.021634 | 0.0054238 | -0.021621 | -0.0054193
13 | 17 | 2.4205 | 0.93095 | 2.4427e-09 | 0 | 0 | 0 | 0 | 0 | 1 | -90 | 90 | 0.013165 | 0.0032998 | -0.01316 | -0.0032983
13 | 27 | 1.9086 | 0.73406 | 1.9261e-09 | 0 | 0 | 0 | 0 | 0 | 1 | -90 | 90 | -0.013165 | -0.0032998 | 0.013168 | 0.0033009
17 | 33 | 1.6664 | 0.64091 | 1.6817e-09 | 0 | 0 | 0 | 0 | 0 | 1 | -90 | 90 | 0.01316 | 0.0032983 | -0.013157 | -0.0032972
27 | 26 | 0.42615 | 0.1639 | 4.3006e-10 | 0 | 0 | 0 | 0 | 0 | 1 | -90 | 90 | -0.019425 | -0.004869 | 0.019427 | 0.0048697
16 | 24 | 3.0139 | 1.1592 | 3.0415e-09 | 0 | 0 | 0 | 0 | 0 | 1 | -90 | 90 | 0.0075889 | 0.0019014 | -0.007587 | -0.001901
16 | 25 | 6.0421 | 2.3239 | 6.0975e-09 | 0 | 0 | 0 | 0 | 0 | 1 | -90 | 90 | 0.014032 | 0.0035179 | -0.01402 | -0.0035136
24 | 19 | 1.887 | 0.72576 | 1.9043e-09 | 0 | 0 | 0 | 0 | 0 | 1 | -90 | 90 | 0.0051167 | 0.0012819 | -0.0051162 | -0.0012819
33 | 34 | 2.8432 | 1.0935 | 2.8693e-09 | 0 | 0 | 0 | 0 | 0 | 1 | -90 | 90 | 0.0034855 | 0.00087333 | -0.0034852 | -0.00087347
19 | 30 | 2.8775 | 1.1067 | 2.904e-09 | 0 | 0 | 0 | 0 | 0 | 1 | -90 | 90 | 0.0051162 | 0.0012819 | -0.0051153 | -0.0012818
30 | 28 | 0.31342 | 0.12055 | 3.163e-10 | 0 | 0 | 0 | 0 | 0 | 1 | -90 | 90 | 0.0018146 | 0.00045476 | -0.0018146 | -0.00045479
30 | 32 | 1.9329 | 0.74341 | 1.9506e-09 | 0 | 0 | 0 | 0 | 0 | 1 | -90 | 90 | 0.0033007 | 0.00082707 | -0.0033005 | -0.00082718