## bus_data
BUS_I | BUS_TYPE | Pd | Qd | Gs | Bs | area | Vm | Va | baseKV | zone | Vmax | Vmin
1 | 1 | 0.0066657 | 0.0016706 | 0 | 0 | 1 | 0.99795 | -0.014355 | 0.4 | 1 | 1.1 | 0.9
2 | 1 | 0 | 0 | 0 | 0 | 1 | 0.99822 | -0.012446 | 0.4 | 1 | 1.1 | 0.9
4 | 1 | 0 | 0 | 0 | 0 | 1 | 0.99846 | -0.010807 | 0.4 | 1 | 1.1 | 0.9
8 | 1 | 0 | 0 | 0 | 0 | 1 | 0.99588 | -0.028644 | 0.4 | 1 | 1.1 | 0.9
13 | 3 | 0.07514 | 0.018832 | 0 | 0 | 1 | 1 | 0 | 0.4 | 1 | 1.1 | 0.9
7 | 1 | 0.0055935 | 0.0014019 | 0 | 0 | 1 | 0.99542 | -0.031866 | 0.4 | 1 | 1.1 | 0.9
6 | 1 | 0 | 0 | 0 | 0 | 1 | 0.99898 | -0.0071629 | 0.4 | 1 | 1.1 | 0.9
5 | 1 | 0.0098765 | 0.0024753 | 0 | 0 | 1 | 0.99821 | -0.01256 | 0.4 | 1 | 1.1 | 0.9
9 | 1 | 0 | 0 | 0 | 0 | 1 | 0.9941 | -0.041126 | 0.4 | 1 | 1.1 | 0.9
10 | 1 | 0 | 0 | 0 | 0 | 1 | 0.99187 | -0.05677 | 0.4 | 1 | 1.1 | 0.9
16 | 1 | 0 | 0 | 0 | 0 | 1 | 0.99069 | -0.065115 | 0.4 | 1 | 1.1 | 0.9
31 | 1 | 0.0069715 | 0.0017472 | 0 | 0 | 1 | 0.99152 | -0.059222 | 0.4 | 1 | 1.1 | 0.9
18 | 1 | 0 | 0 | 0 | 0 | 1 | 0.98893 | -0.077538 | 0.4 | 1 | 1.1 | 0.9
14 | 1 | 0.0015952 | 0.00039981 | 0 | 0 | 1 | 0.9905 | -0.066462 | 0.4 | 1 | 1.1 | 0.9
11 | 1 | 0.013094 | 0.0032816 | 0 | 0 | 1 | 0.9846 | -0.10822 | 0.4 | 1 | 1.1 | 0.9
12 | 1 | 0 | 0 | 0 | 0 | 1 | 0.98496 | -0.10561 | 0.4 | 1 | 1.1 | 0.9
26 | 1 | 0 | 0 | 0 | 0 | 1 | 0.9864 | -0.095442 | 0.4 | 1 | 1.1 | 0.9
22 | 1 | 0 | 0 | 0 | 0 | 1 | 0.98696 | -0.091421 | 0.4 | 1 | 1.1 | 0.9
15 | 1 | 0.0015363 | 0.00038504 | 0 | 0 | 1 | 0.99038 | -0.067307 | 0.4 | 1 | 1.1 | 0.9
17 | 1 | 0.0025439 | 0.00063755 | 0 | 0 | 1 | 0.9903 | -0.067821 | 0.4 | 1 | 1.1 | 0.9
19 | 1 | 0.0011027 | 0.00027637 | 0 | 0 | 1 | 0.98884 | -0.07812 | 0.4 | 1 | 1.1 | 0.9
35 | 1 | 0.0046828 | 0.0011736 | 0 | 0 | 1 | 0.98649 | -0.094783 | 0.4 | 1 | 1.1 | 0.9
20 | 1 | 0.0018517 | 0.00046407 | 0 | 0 | 1 | 0.98867 | -0.079326 | 0.4 | 1 | 1.1 | 0.9
21 | 1 | 0.0048532 | 0.0012163 | 0 | 0 | 1 | 0.98858 | -0.07998 | 0.4 | 1 | 1.1 | 0.9
34 | 1 | 0 | 0 | 0 | 0 | 1 | 0.98631 | -0.096051 | 0.4 | 1 | 1.1 | 0.9
24 | 1 | 0.00028539 | 7.1525e-05 | 0 | 0 | 1 | 0.98584 | -0.099442 | 0.4 | 1 | 1.1 | 0.9
25 | 1 | 0.00065721 | 0.00016471 | 0 | 0 | 1 | 0.98583 | -0.099483 | 0.4 | 1 | 1.1 | 0.9
33 | 1 | 0.0018819 | 0.00047166 | 0 | 0 | 1 | 0.98614 | -0.097321 | 0.4 | 1 | 1.1 | 0.9
27 | 1 | 0.0014466 | 0.00036255 | 0 | 0 | 1 | 0.98561 | -0.10107 | 0.4 | 1 | 1.1 | 0.9
28 | 1 | 0.0013451 | 0.00033712 | 0 | 0 | 1 | 0.98556 | -0.10142 | 0.4 | 1 | 1.1 | 0.9

## generator_data
GEN_BUS | PG | QG | QMAX | QMIN | VG | MBASE | GEN_STATUS | PMAX | PMIN
13 | 0.14172 | 0.035586 | 10 | -10 | 1 | 100 | 1 | 10 | 0

## branch_data
F_BUS | T_BUS | BR_R | BR_X | BR_B | RATE_A | RATE_B | RATE_C | TAP | SHIFT | BR_STATUS | ANGMIN | ANGMAX | P_in | Q_in | P_out | Q_out
1 | 2 | 3.7153 | 1.429 | 3.7494e-09 | 0 | 0 | 0 | 0 | 0 | 1 | -90 | 90 | -0.0066657 | -0.0016706 | 0.0066675 | 0.0016709
2 | 4 | 3.1895 | 1.2268 | 3.2188e-09 | 0 | 0 | 0 | 0 | 0 | 1 | -90 | 90 | -0.0066675 | -0.0016709 | 0.006669 | 0.0016711
4 | 6 | 2.8607 | 1.1002 | 2.8869e-09 | 0 | 0 | 0 | 0 | 0 | 1 | -90 | 90 | -0.016548 | -0.0041471 | 0.016556 | 0.0041501
4 | 5 | 2.3035 | 0.88595 | 2.3246e-09 | 0 | 0 | 0 | 0 | 0 | 1 | -90 | 90 | 0.0098789 | 0.002476 | -0.0098765 | -0.0024753
8 | 13 | 7.5056 | 2.8868 | 7.5744e-09 | 0 | 0 | 0 | 0 | 0 | 1 | -90 | 90 | -0.049803 | -0.012522 | 0.050003 | 0.012598
8 | 7 | 0.84034 | 0.32321 | 8.4805e-10 | 0 | 0 | 0 | 0 | 0 | 1 | -90 | 90 | 0.049803 | 0.012522 | -0.049781 | -0.012514
13 | 6 | 5.6306 | 2.1656 | 5.6823e-09 | 0 | 0 | 0 | 0 | 0 | 1 | -90 | 90 | 0.016573 | 0.0041558 | -0.016556 | -0.0041501
7 | 9 | 2.7185 | 1.0456 | 2.7434e-09 | 0 | 0 | 0 | 0 | 0 | 1 | -90 | 90 | 0.044188 | 0.011112 | -0.044131 | -0.01109
9 | 10 | 4.5761 | 1.76 | 4.6181e-09 | 0 | 0 | 0 | 0 | 0 | 1 | -90 | 90 | 0.044131 | 0.01109 | -0.044035 | -0.011054
10 | 16 | 2.8925 | 1.1125 | 2.919e-09 | 0 | 0 | 0 | 0 | 0 | 1 | -90 | 90 | 0.037061 | 0.009306 | -0.037018 | -0.0092898
10 | 31 | 4.5043 | 1.7324 | 4.5457e-09 | 0 | 0 | 0 | 0 | 0 | 1 | -90 | 90 | 0.0069738 | 0.0017477 | -0.0069714 | -0.0017472
16 | 18 | 5.0739 | 1.9515 | 5.1205e-09 | 0 | 0 | 0 | 0 | 0 | 1 | -90 | 90 | 0.031341 | 0.0078675 | -0.031287 | -0.0078473
16 | 14 | 3.0304 | 1.1656 | 3.0582e-09 | 0 | 0 | 0 | 0 | 0 | 1 | -90 | 90 | 0.0056772 | 0.0014222 | -0.0056761 | -0.0014221
18 | 22 | 7.5343 | 2.8978 | 7.6034e-09 | 0 | 0 | 0 | 0 | 0 | 1 | -90 | 90 | 0.023477 | 0.0058902 | -0.023432 | -0.0058735
18 | 19 | 0.94968 | 0.36526 | 9.5839e-10 | 0 | 0 | 0 | 0 | 0 | 1 | -90 | 90 | 0.0078098 | 0.0019571 | -0.0078092 | -0.001957
14 | 15 | 2.6454 | 1.0175 | 2.6697e-09 | 0 | 0 | 0 | 0 | 0 | 1 | -90 | 90 | 0.0040809 | 0.0010223 | -0.0040804 | -0.0010224
11 | 12 | 2.5188 | 0.96876 | 2.5419e-09 | 0 | 0 | 0 | 0 | 0 | 1 | -90 | 90 | -0.013094 | -0.0032816 | 0.013099 | 0.0032832
12 | 26 | 9.8247 | 3.7787 | 9.9149e-09 | 0 | 0 | 0 | 0 | 0 | 1 | -90 | 90 | -0.013099 | -0.0032832 | 0.013117 | 0.0032894
26 | 22 | 3.8912 | 1.4966 | 3.9269e-09 | 0 | 0 | 0 | 0 | 0 | 1 | -90 | 90 | -0.013117 | -0.0032894 | 0.013124 | 0.0032918
22 | 35 | 4.1316 | 1.5891 | 4.1695e-09 | 0 | 0 | 0 | 0 | 0 | 1 | -90 | 90 | 0.010308 | 0.0025818 | -0.010303 | -0.0025803
15 | 17 | 2.5766 | 0.99102 | 2.6003e-09 | 0 | 0 | 0 | 0 | 0 | 1 | -90 | 90 | 0.002544 | 0.00063737 | -0.0025439 | -0.00063755
19 | 20 | 2.2899 | 0.88074 | 2.3109e-09 | 0 | 0 | 0 | 0 | 0 | 1 | -90 | 90 | 0.0067064 | 0.0016806 | -0.0067053 | -0.0016804
35 | 34 | 2.8538 | 1.0976 | 2.88e-09 | 0 | 0 | 0 | 0 | 0 | 1 | -90 | 90 | 0.00562 | 0.0014067 | -0.005619 | -0.0014066
20 | 21 | 1.7145 | 0.65943 | 1.7302e-09 | 0 | 0 | 0 | 0 | 0 | 1 | -90 | 90 | 0.0048536 | 0.0012163 | -0.0048532 | -0.0012163
34 | 33 | 2.8573 | 1.099 | 2.8835e-09 | 0 | 0 | 0 | 0 | 0 | 1 | -90 | 90 | 0.005619 | 0.0014066 | -0.005618 | -0.0014065
24 | 25 | 0.14858 | 0.057147 | 1.4995e-10 | 0 | 0 | 0 | 0 | 0 | 1 | -90 | 90 | 0.0034496 | 0.00086361 | -0.0034496 | -0.00086362
24 | 33 | 7.1739 | 2.7592 | 7.2397e-09 | 0 | 0 | 0 | 0 | 0 | 1 | -90 | 90 | -0.003735 | -0.00093514 | 0.0037361 | 0.00093485
25 | 27 | 7.2022 | 2.7701 | 7.2683e-09 | 0 | 0 | 0 | 0 | 0 | 1 | -90 | 90 | 0.0027924 | 0.00069891 | -0.0027918 | -0.00069938
27 | 28 | 3.2948 | 1.2672 | 3.3251e-09 | 0 | 0 | 0 | 0 | 0 | 1 | -90 | 90 | 0.0013452 | 0.00033682 | -0.0013451 | -0.00033712