## bus_data
BUS_I | BUS_TYPE | Pd | Qd | Gs | Bs | area | Vm | Va | baseKV | zone | Vmax | Vmin
1 | 1 | 0.00092245 | 0.00023119 | 0 | 0 | 1 | 0.97574 | -0.1701 | 0.4 | 1 | 1.1 | 0.9
2 | 1 | 0 | 0 | 0 | 0 | 1 | 0.97607 | -0.1678 | 0.4 | 1 | 1.1 | 0.9
3 | 1 | 0 | 0 | 0 | 0 | 1 | 0.97533 | -0.17308 | 0.4 | 1 | 1.1 | 0.9
4 | 1 | 0.0006699 | 0.00016789 | 0 | 0 | 1 | 0.97629 | -0.16622 | 0.4 | 1 | 1.1 | 0.9
7 | 1 | 0.0018486 | 0.0004633 | 0 | 0 | 1 | 0.97516 | -0.17427 | 0.4 | 1 | 1.1 | 0.9
8 | 1 | 0.0028004 | 0.00070185 | 0 | 0 | 1 | 0.97528 | -0.1734 | 0.4 | 1 | 1.1 | 0.9
17 | 1 | 0 | 0 | 0 | 0 | 1 | 0.97659 | -0.16401 | 0.4 | 1 | 1.1 | 0.9
5 | 1 | 0 | 0 | 0 | 0 | 1 | 0.98 | -0.13964 | 0.4 | 1 | 1.1 | 0.9
20 | 1 | 0 | 0 | 0 | 0 | 1 | 0.98091 | -0.13319 | 0.4 | 1 | 1.1 | 0.9
58 | 1 | 0.0034713 | 0.00086998 | 0 | 0 | 1 | 0.97857 | -0.14987 | 0.4 | 1 | 1.1 | 0.9
6 | 1 | 0 | 0 | 0 | 0 | 1 | 0.97725 | -0.15929 | 0.4 | 1 | 1.1 | 0.9
18 | 1 | 0.0034706 | 0.0008698 | 0 | 0 | 1 | 0.97695 | -0.16148 | 0.4 | 1 | 1.1 | 0.9
57 | 1 | 0 | 0 | 0 | 0 | 1 | 0.97802 | -0.1538 | 0.4 | 1 | 1.1 | 0.9
15 | 1 | 0.00083359 | 0.00020892 | 0 | 0 | 1 | 0.975 | -0.17541 | 0.4 | 1 | 1.1 | 0.9
33 | 1 | 0.0039983 | 0.0010021 | 0 | 0 | 1 | 0.98192 | -0.12601 | 0.4 | 1 | 1.1 | 0.9
19 | 1 | 0 | 0 | 0 | 0 | 1 | 0.98045 | -0.13643 | 0.4 | 1 | 1.1 | 0.9
56 | 1 | 0.0034715 | 0.00087004 | 0 | 0 | 1 | 0.97793 | -0.15446 | 0.4 | 1 | 1.1 | 0.9
14 | 1 | 0.0071293 | 0.0017868 | 0 | 0 | 1 | 0.97471 | -0.17751 | 0.4 | 1 | 1.1 | 0.9
9 | 1 | 0.019592 | 0.0049103 | 0 | 0 | 1 | 0.97613 | -0.16725 | 0.4 | 1 | 1.1 | 0.9
10 | 1 | 0.0052315 | 0.0013111 | 0 | 0 | 1 | 0.97505 | -0.17494 | 0.4 | 1 | 1.1 | 0.9
11 | 1 | 0.0011497 | 0.00028815 | 0 | 0 | 1 | 0.97757 | -0.15692 | 0.4 | 1 | 1.1 | 0.9
12 | 1 | 0 | 0 | 0 | 0 | 1 | 0.97454 | -0.17864 | 0.4 | 1 | 1.1 | 0.9
13 | 1 | 0.0041192 | 0.0010324 | 0 | 0 | 1 | 0.97868 | -0.14901 | 0.4 | 1 | 1.1 | 0.9
23 | 1 | 0 | 0 | 0 | 0 | 1 | 0.9737 | -0.1846 | 0.4 | 1 | 1.1 | 0.9
24 | 1 | 0.0037469 | 0.00093905 | 0 | 0 | 1 | 0.97303 | -0.18947 | 0.4 | 1 | 1.1 | 0.9
32 | 1 | 0.0018022 | 0.00045166 | 0 | 0 | 1 | 0.98681 | -0.091572 | 0.4 | 1 | 1.1 | 0.9
21 | 1 | 0.0092054 | 0.0023071 | 0 | 0 | 1 | 0.99936 | -0.0044936 | 0.4 | 1 | 1.1 | 0.9
22 | 3 | 0 | 0 | 0 | 0 | 1 | 1 | 0 | 0.4 | 1 | 1.1 | 0.9
25 | 1 | 0.00031774 | 7.9633e-05 | 0 | 0 | 1 | 0.99761 | -0.016489 | 0.4 | 1 | 1.1 | 0.9
26 | 1 | 0.00033118 | 8.3001e-05 | 0 | 0 | 1 | 0.99999 | -7.3969e-05 | 0.4 | 1 | 1.1 | 0.9
27 | 1 | 0.026214 | 0.0065698 | 0 | 0 | 1 | 0.99577 | -0.029199 | 0.4 | 1 | 1.1 | 0.9
51 | 1 | 0.0022276 | 0.00055829 | 0 | 0 | 1 | 0.97263 | -0.19235 | 0.4 | 1 | 1.1 | 0.9
44 | 1 | 0 | 0 | 0 | 0 | 1 | 0.97188 | -0.1977 | 0.4 | 1 | 1.1 | 0.9
28 | 1 | 0 | 0 | 0 | 0 | 1 | 0.99304 | -0.048162 | 0.4 | 1 | 1.1 | 0.9
29 | 1 | 0.0025753 | 0.00064542 | 0 | 0 | 1 | 0.99133 | -0.059997 | 0.4 | 1 | 1.1 | 0.9
30 | 1 | 0 | 0 | 0 | 0 | 1 | 0.99121 | -0.061052 | 0.4 | 1 | 1.1 | 0.9
31 | 1 | 0.0031247 | 0.00078313 | 0 | 0 | 1 | 0.99055 | -0.06543 | 0.4 | 1 | 1.1 | 0.9
54 | 1 | 0 | 0 | 0 | 0 | 1 | 0.99089 | -0.063287 | 0.4 | 1 | 1.1 | 0.9
52 | 1 | 0.027714 | 0.0069458 | 0 | 0 | 1 | 0.98909 | -0.076017 | 0.4 | 1 | 1.1 | 0.9
55 | 1 | 0.0034355 | 0.00086103 | 0 | 0 | 1 | 0.99081 | -0.063835 | 0.4 | 1 | 1.1 | 0.9
36 | 1 | 0.0063927 | 0.0016022 | 0 | 0 | 1 | 0.98811 | -0.08298 | 0.4 | 1 | 1.1 | 0.9
34 | 1 | 0.0048628 | 0.0012187 | 0 | 0 | 1 | 0.98791 | -0.084393 | 0.4 | 1 | 1.1 | 0.9
35 | 1 | 0.0045906 | 0.0011505 | 0 | 0 | 1 | 0.9881 | -0.083021 | 0.4 | 1 | 1.1 | 0.9
37 | 1 | 0.0022363 | 0.00056048 | 0 | 0 | 1 | 0.9708 | -0.20554 | 0.4 | 1 | 1.1 | 0.9
38 | 1 | 0.0021994 | 0.00055121 | 0 | 0 | 1 | 0.97072 | -0.20605 | 0.4 | 1 | 1.1 | 0.9
39 | 1 | 0 | 0 | 0 | 0 | 1 | 0.97091 | -0.20473 | 0.4 | 1 | 1.1 | 0.9
41 | 1 | 0.0046524 | 0.001166 | 0 | 0 | 1 | 0.97093 | -0.20455 | 0.4 | 1 | 1.1 | 0.9
53 | 1 | 0.0017448 | 0.0004373 | 0 | 0 | 1 | 0.97131 | -0.20183 | 0.4 | 1 | 1.1 | 0.9
50 | 1 | 0.003486 | 0.00087367 | 0 | 0 | 1 | 0.97151 | -0.20041 | 0.4 | 1 | 1.1 | 0.9
42 | 1 | 0.0047829 | 0.0011987 | 0 | 0 | 1 | 0.97145 | -0.20079 | 0.4 | 1 | 1.1 | 0.9
43 | 1 | 0 | 0 | 0 | 0 | 1 | 0.97169 | -0.19909 | 0.4 | 1 | 1.1 | 0.9
49 | 1 | 0.0025934 | 0.00064996 | 0 | 0 | 1 | 0.97169 | -0.19909 | 0.4 | 1 | 1.1 | 0.9
47 | 1 | 0.0012391 | 0.00031054 | 0 | 0 | 1 | 0.97147 | -0.20068 | 0.4 | 1 | 1.1 | 0.9
45 | 1 | 0.0018759 | 0.00047015 | 0 | 0 | 1 | 0.97138 | -0.20132 | 0.4 | 1 | 1.1 | 0.9
46 | 1 | 0.015635 | 0.0039185 | 0 | 0 | 1 | 0.97066 | -0.2065 | 0.4 | 1 | 1.1 | 0.9

## generator_data
GEN_BUS | PG | QG | QMAX | QMIN | VG | MBASE | GEN_STATUS | PMAX | PMIN
22 | 0.19908 | 0.05033 | 10 | -10 | 1 | 100 | 1 | 10 | 0

## branch_data
F_BUS | T_BUS | BR_R | BR_X | BR_B | RATE_A | RATE_B | RATE_C | TAP | SHIFT | BR_STATUS | ANGMIN | ANGMAX | P_in | Q_in | P_out | Q_out
1 | 2 | 2.1107 | 0.81181 | 2.1301e-09 | 0 | 0 | 0 | 0 | 0 | 1 | -90 | 90 | -0.013544 | -0.0033949 | 0.013549 | 0.0033964
1 | 3 | 2.9265 | 1.1256 | 2.9533e-09 | 0 | 0 | 0 | 0 | 0 | 1 | -90 | 90 | 0.012622 | 0.0031637 | -0.012617 | -0.003162
2 | 4 | 1.4455 | 0.55597 | 1.4588e-09 | 0 | 0 | 0 | 0 | 0 | 1 | -90 | 90 | -0.013549 | -0.0033964 | 0.013552 | 0.0033974
3 | 7 | 1.5014 | 0.57748 | 1.5152e-09 | 0 | 0 | 0 | 0 | 0 | 1 | -90 | 90 | 0.0098162 | 0.0024602 | -0.0098146 | -0.0024598
3 | 8 | 1.4405 | 0.55404 | 1.4537e-09 | 0 | 0 | 0 | 0 | 0 | 1 | -90 | 90 | 0.0028005 | 0.00070176 | -0.0028004 | -0.00070185
4 | 17 | 1.9328 | 0.74338 | 1.9505e-09 | 0 | 0 | 0 | 0 | 0 | 1 | -90 | 90 | -0.014222 | -0.0035652 | 0.014226 | 0.0035667
7 | 15 | 1.7707 | 0.68105 | 1.787e-09 | 0 | 0 | 0 | 0 | 0 | 1 | -90 | 90 | 0.0079661 | 0.0019965 | -0.0079648 | -0.0019961
17 | 18 | 2.2117 | 0.85064 | 2.232e-09 | 0 | 0 | 0 | 0 | 0 | 1 | -90 | 90 | -0.014226 | -0.0035667 | 0.014231 | 0.0035684
5 | 20 | 3.2776 | 1.2606 | 3.3077e-09 | 0 | 0 | 0 | 0 | 0 | 1 | -90 | 90 | -0.02471 | -0.0062021 | 0.024732 | 0.0062103
5 | 58 | 5.1863 | 1.9947 | 5.2339e-09 | 0 | 0 | 0 | 0 | 0 | 1 | -90 | 90 | 0.02471 | 0.0062021 | -0.024675 | -0.0061891
20 | 33 | 0.89001 | 0.34231 | 2.6945e-09 | 0 | 0 | 0 | 0 | 0 | 1 | -90 | 90 | -0.10183 | -0.025602 | 0.10193 | 0.025641
20 | 19 | 0.53036 | 0.20398 | 1.6057e-09 | 0 | 0 | 0 | 0 | 0 | 1 | -90 | 90 | 0.077095 | 0.019392 | -0.07706 | -0.019379
58 | 57 | 2.3174 | 0.8913 | 2.3386e-09 | 0 | 0 | 0 | 0 | 0 | 1 | -90 | 90 | 0.021204 | 0.0053191 | -0.021192 | -0.0053149
6 | 18 | 1.5362 | 0.59084 | 1.5503e-09 | 0 | 0 | 0 | 0 | 0 | 1 | -90 | 90 | 0.017707 | 0.0044402 | -0.017701 | -0.0044382
6 | 57 | 3.8636 | 1.486 | 3.8991e-09 | 0 | 0 | 0 | 0 | 0 | 1 | -90 | 90 | -0.017707 | -0.0044402 | 0.01772 | 0.004445
57 | 56 | 2.368 | 0.91075 | 2.3897e-09 | 0 | 0 | 0 | 0 | 0 | 1 | -90 | 90 | 0.0034718 | 0.00086994 | -0.0034715 | -0.00087004
15 | 14 | 3.6482 | 1.4031 | 3.6816e-09 | 0 | 0 | 0 | 0 | 0 | 1 | -90 | 90 | 0.0071312 | 0.0017872 | -0.0071292 | -0.0017868
33 | 32 | 4.1306 | 1.5887 | 1.2506e-08 | 0 | 0 | 0 | 0 | 0 | 1 | -90 | 90 | -0.10593 | -0.026643 | 0.10644 | 0.026839
19 | 13 | 2.0542 | 0.79007 | 6.2191e-09 | 0 | 0 | 0 | 0 | 0 | 1 | -90 | 90 | 0.07706 | 0.019379 | -0.076925 | -0.019328
9 | 10 | 1.8439 | 0.70918 | 5.5824e-09 | 0 | 0 | 0 | 0 | 0 | 1 | -90 | 90 | 0.051881 | 0.013028 | -0.051826 | -0.013007
9 | 11 | 1.8021 | 0.69311 | 5.4559e-09 | 0 | 0 | 0 | 0 | 0 | 1 | -90 | 90 | -0.071473 | -0.017938 | 0.071576 | 0.017977
10 | 12 | 0.98511 | 0.37889 | 2.9824e-09 | 0 | 0 | 0 | 0 | 0 | 1 | -90 | 90 | 0.046594 | 0.011696 | -0.04657 | -0.011687
11 | 13 | 1.3601 | 0.52312 | 4.1178e-09 | 0 | 0 | 0 | 0 | 0 | 1 | -90 | 90 | -0.072726 | -0.018265 | 0.072806 | 0.018295
12 | 23 | 1.5855 | 0.6098 | 4.8001e-09 | 0 | 0 | 0 | 0 | 0 | 1 | -90 | 90 | 0.04657 | 0.011687 | -0.046532 | -0.011673
23 | 24 | 1.2939 | 0.49765 | 3.9173e-09 | 0 | 0 | 0 | 0 | 0 | 1 | -90 | 90 | 0.046532 | 0.011673 | -0.046501 | -0.011661
24 | 51 | 0.83312 | 0.32043 | 2.5223e-09 | 0 | 0 | 0 | 0 | 0 | 1 | -90 | 90 | 0.042754 | 0.010722 | -0.042737 | -0.010715
32 | 31 | 3.1099 | 1.1961 | 9.4153e-09 | 0 | 0 | 0 | 0 | 0 | 1 | -90 | 90 | -0.10824 | -0.02729 | 0.10864 | 0.027442
21 | 22 | 6.3527 | 2.4433 | 6.411e-09 | 0 | 0 | 0 | 0 | 0 | 1 | -90 | 90 | -0.0092054 | -0.0023071 | 0.0092111 | 0.0023087
22 | 25 | 1.1502 | 0.44237 | 3.4822e-09 | 0 | 0 | 0 | 0 | 0 | 1 | -90 | 90 | 0.18954 | 0.047939 | -0.1891 | -0.04777
22 | 26 | 2.8997 | 1.1153 | 2.9263e-09 | 0 | 0 | 0 | 0 | 0 | 1 | -90 | 90 | 0.00033118 | 8.271e-05 | -0.00033118 | -8.3001e-05
25 | 27 | 0.88435 | 0.34013 | 2.6774e-09 | 0 | 0 | 0 | 0 | 0 | 1 | -90 | 90 | 0.18879 | 0.047691 | -0.18845 | -0.047561
27 | 28 | 1.5288 | 0.58802 | 4.6286e-09 | 0 | 0 | 0 | 0 | 0 | 1 | -90 | 90 | 0.16223 | 0.040992 | -0.1618 | -0.040826
51 | 44 | 1.6253 | 0.62512 | 4.9206e-09 | 0 | 0 | 0 | 0 | 0 | 1 | -90 | 90 | 0.040509 | 0.010157 | -0.040479 | -0.010146
44 | 50 | 2.332 | 0.89692 | 2.3534e-09 | 0 | 0 | 0 | 0 | 0 | 1 | -90 | 90 | 0.01433 | 0.0035919 | -0.014325 | -0.0035901
44 | 49 | 0.80159 | 0.3083 | 2.4268e-09 | 0 | 0 | 0 | 0 | 0 | 1 | -90 | 90 | 0.021364 | 0.0053555 | -0.02136 | -0.0053541
44 | 43 | 3.5802 | 1.377 | 3.6131e-09 | 0 | 0 | 0 | 0 | 0 | 1 | -90 | 90 | 0.0047849 | 0.0011988 | -0.004784 | -0.0011987
28 | 29 | 1.3462 | 0.51777 | 4.0757e-09 | 0 | 0 | 0 | 0 | 0 | 1 | -90 | 90 | 0.11461 | 0.028977 | -0.11442 | -0.028904
28 | 30 | 3.5153 | 1.352 | 3.5475e-09 | 0 | 0 | 0 | 0 | 0 | 1 | -90 | 90 | 0.047188 | 0.01185 | -0.047104 | -0.011817
29 | 31 | 0.6308 | 0.24261 | 1.9098e-09 | 0 | 0 | 0 | 0 | 0 | 1 | -90 | 90 | 0.11185 | 0.028258 | -0.11176 | -0.028225
30 | 54 | 8.3112 | 3.1966 | 8.3875e-09 | 0 | 0 | 0 | 0 | 0 | 1 | -90 | 90 | 0.0034368 | 0.00086051 | -0.0034358 | -0.00086092
30 | 52 | 4.3864 | 1.6871 | 4.4266e-09 | 0 | 0 | 0 | 0 | 0 | 1 | -90 | 90 | 0.043667 | 0.010957 | -0.043577 | -0.010923
54 | 55 | 2.0385 | 0.78403 | 2.0572e-09 | 0 | 0 | 0 | 0 | 0 | 1 | -90 | 90 | 0.0034358 | 0.00086092 | -0.0034355 | -0.00086103
52 | 36 | 5.5919 | 2.1507 | 5.6432e-09 | 0 | 0 | 0 | 0 | 0 | 1 | -90 | 90 | 0.015862 | 0.0039768 | -0.015847 | -0.0039714
36 | 35 | 0.055394 | 0.021306 | 5.5903e-11 | 0 | 0 | 0 | 0 | 0 | 1 | -90 | 90 | 0.0094544 | 0.0023693 | -0.0094543 | -0.0023693
34 | 35 | 3.5872 | 1.3797 | 3.6201e-09 | 0 | 0 | 0 | 0 | 0 | 1 | -90 | 90 | -0.0048628 | -0.0012187 | 0.0048637 | 0.0012187
37 | 38 | 2.8239 | 1.0861 | 2.8498e-09 | 0 | 0 | 0 | 0 | 0 | 1 | -90 | 90 | 0.0021995 | 0.00055101 | -0.0021993 | -0.00055122
37 | 39 | 2.2629 | 0.87036 | 2.2837e-09 | 0 | 0 | 0 | 0 | 0 | 1 | -90 | 90 | -0.0044358 | -0.0011115 | 0.0044363 | 0.0011115
39 | 41 | 0.4835 | 0.18596 | 4.8794e-10 | 0 | 0 | 0 | 0 | 0 | 1 | -90 | 90 | -0.0044363 | -0.0011115 | 0.0044364 | 0.0011115
41 | 53 | 3.6701 | 1.4116 | 3.7038e-09 | 0 | 0 | 0 | 0 | 0 | 1 | -90 | 90 | -0.0090887 | -0.0022775 | 0.0090921 | 0.0022784
53 | 50 | 1.6105 | 0.61941 | 1.6253e-09 | 0 | 0 | 0 | 0 | 0 | 1 | -90 | 90 | -0.010837 | -0.0027157 | 0.010839 | 0.0027164
42 | 43 | 4.3624 | 1.6779 | 4.4025e-09 | 0 | 0 | 0 | 0 | 0 | 1 | -90 | 90 | -0.0047828 | -0.0011987 | 0.004784 | 0.0011987
49 | 47 | 1.0401 | 0.40003 | 3.1489e-09 | 0 | 0 | 0 | 0 | 0 | 1 | -90 | 90 | 0.018766 | 0.0047041 | -0.018762 | -0.0047028
47 | 45 | 0.44891 | 0.17266 | 1.3591e-09 | 0 | 0 | 0 | 0 | 0 | 1 | -90 | 90 | 0.017523 | 0.0043923 | -0.017522 | -0.0043918
45 | 46 | 4.071 | 1.5658 | 1.2325e-08 | 0 | 0 | 0 | 0 | 0 | 1 | -90 | 90 | 0.015646 | 0.0039217 | -0.015635 | -0.0039185