## bus_data
BUS_I | BUS_TYPE | Pd | Qd | Gs | Bs | area | Vm | Va | baseKV | zone | Vmax | Vmin
1 | 1 | 0.00591 | 0.0014812 | 0 | 0 | 1 | 0.98509 | -0.10461 | 0.4 | 1 | 1.1 | 0.9
2 | 1 | 0.0049393 | 0.0012379 | 0 | 0 | 1 | 0.98511 | -0.1045 | 0.4 | 1 | 1.1 | 0.9
3 | 1 | 0 | 0 | 0 | 0 | 1 | 0.98475 | -0.10701 | 0.4 | 1 | 1.1 | 0.9
4 | 1 | 0 | 0 | 0 | 0 | 1 | 0.98551 | -0.10161 | 0.4 | 1 | 1.1 | 0.9
5 | 1 | 0 | 0 | 0 | 0 | 1 | 0.98456 | -0.10841 | 0.4 | 1 | 1.1 | 0.9
10 | 1 | 0.005162 | 0.0012937 | 0 | 0 | 1 | 0.98643 | -0.095065 | 0.4 | 1 | 1.1 | 0.9
7 | 1 | 0.0053129 | 0.0013315 | 0 | 0 | 1 | 0.9848 | -0.10668 | 0.4 | 1 | 1.1 | 0.9
61 | 1 | 0.003903 | 0.00097819 | 0 | 0 | 1 | 0.98441 | -0.10944 | 0.4 | 1 | 1.1 | 0.9
36 | 1 | 0 | 0 | 0 | 0 | 1 | 0.98731 | -0.088845 | 0.4 | 1 | 1.1 | 0.9
8 | 1 | 0.0014226 | 0.00035655 | 0 | 0 | 1 | 0.9843 | -0.11023 | 0.4 | 1 | 1.1 | 0.9
67 | 1 | 0.0077127 | 0.001933 | 0 | 0 | 1 | 0.99331 | -0.046629 | 0.4 | 1 | 1.1 | 0.9
52 | 1 | 0.0022317 | 0.00055931 | 0 | 0 | 1 | 0.99352 | -0.045153 | 0.4 | 1 | 1.1 | 0.9
9 | 1 | 0.0024092 | 0.00060379 | 0 | 0 | 1 | 0.98391 | -0.11297 | 0.4 | 1 | 1.1 | 0.9
37 | 1 | 0.0020421 | 0.0005118 | 0 | 0 | 1 | 0.9837 | -0.11447 | 0.4 | 1 | 1.1 | 0.9
39 | 1 | 0 | 0 | 0 | 0 | 1 | 0.9876 | -0.086831 | 0.4 | 1 | 1.1 | 0.9
66 | 1 | 0 | 0 | 0 | 0 | 1 | 0.98341 | -0.11659 | 0.4 | 1 | 1.1 | 0.9
11 | 1 | 0.008478 | 0.0021248 | 0 | 0 | 1 | 0.98038 | -0.13766 | 0.4 | 1 | 1.1 | 0.9
12 | 1 | 0 | 0 | 0 | 0 | 1 | 0.98181 | -0.12749 | 0.4 | 1 | 1.1 | 0.9
13 | 1 | 0 | 0 | 0 | 0 | 1 | 0.97917 | -0.14627 | 0.4 | 1 | 1.1 | 0.9
14 | 1 | 0 | 0 | 0 | 0 | 1 | 0.98275 | -0.12079 | 0.4 | 1 | 1.1 | 0.9
17 | 1 | 0.0020594 | 0.00051614 | 0 | 0 | 1 | 0.97884 | -0.14865 | 0.4 | 1 | 1.1 | 0.9
18 | 1 | 0 | 0 | 0 | 0 | 1 | 0.97893 | -0.14801 | 0.4 | 1 | 1.1 | 0.9
27 | 1 | 0.0029773 | 0.00074618 | 0 | 0 | 1 | 0.9818 | -0.12758 | 0.4 | 1 | 1.1 | 0.9
24 | 1 | 0.0022696 | 0.00056882 | 0 | 0 | 1 | 0.98418 | -0.11067 | 0.4 | 1 | 1.1 | 0.9
15 | 1 | 0 | 0 | 0 | 0 | 1 | 0.97808 | -0.15408 | 0.4 | 1 | 1.1 | 0.9
47 | 1 | 0 | 0 | 0 | 0 | 1 | 0.97816 | -0.1535 | 0.4 | 1 | 1.1 | 0.9
69 | 1 | 0.0055373 | 0.0013878 | 0 | 0 | 1 | 0.978 | -0.15467 | 0.4 | 1 | 1.1 | 0.9
46 | 1 | 0.0044561 | 0.0011168 | 0 | 0 | 1 | 0.97828 | -0.15266 | 0.4 | 1 | 1.1 | 0.9
70 | 1 | 0.004674 | 0.0011714 | 0 | 0 | 1 | 0.97879 | -0.14901 | 0.4 | 1 | 1.1 | 0.9
43 | 1 | 0 | 0 | 0 | 0 | 1 | 0.98156 | -0.12926 | 0.4 | 1 | 1.1 | 0.9
25 | 1 | 0.0017061 | 0.00042759 | 0 | 0 | 1 | 0.98434 | -0.10952 | 0.4 | 1 | 1.1 | 0.9
68 | 1 | 0.005302 | 0.0013288 | 0 | 0 | 1 | 0.97784 | -0.15582 | 0.4 | 1 | 1.1 | 0.9
19 | 1 | 0.00183 | 0.00045864 | 0 | 0 | 1 | 0.98692 | -0.091673 | 0.4 | 1 | 1.1 | 0.9
20 | 1 | 0.0027125 | 0.00067981 | 0 | 0 | 1 | 0.98682 | -0.092337 | 0.4 | 1 | 1.1 | 0.9
21 | 1 | 0.0023582 | 0.00059102 | 0 | 0 | 1 | 0.98726 | -0.089257 | 0.4 | 1 | 1.1 | 0.9
22 | 1 | 0.0014299 | 0.00035837 | 0 | 0 | 1 | 0.98672 | -0.093047 | 0.4 | 1 | 1.1 | 0.9
23 | 1 | 0.0023576 | 0.00059087 | 0 | 0 | 1 | 0.98728 | -0.089064 | 0.4 | 1 | 1.1 | 0.9
28 | 1 | 0.0014945 | 0.00037455 | 0 | 0 | 1 | 0.98661 | -0.09384 | 0.4 | 1 | 1.1 | 0.9
29 | 1 | 0 | 0 | 0 | 0 | 1 | 0.98654 | -0.094356 | 0.4 | 1 | 1.1 | 0.9
40 | 1 | 0.0048573 | 0.0012173 | 0 | 0 | 1 | 0.98908 | -0.076336 | 0.4 | 1 | 1.1 | 0.9
26 | 1 | 0 | 0 | 0 | 0 | 1 | 0.9871 | -0.090004 | 0.4 | 1 | 1.1 | 0.9
54 | 1 | 0.0019148 | 0.00047989 | 0 | 0 | 1 | 0.98795 | -0.083989 | 0.4 | 1 | 1.1 | 0.9
53 | 1 | 0.0042342 | 0.0010612 | 0 | 0 | 1 | 0.98998 | -0.069778 | 0.4 | 1 | 1.1 | 0.9
41 | 1 | 0.0034069 | 0.00085385 | 0 | 0 | 1 | 0.98124 | -0.13153 | 0.4 | 1 | 1.1 | 0.9
56 | 1 | 0.002017 | 0.00050551 | 0 | 0 | 1 | 0.9865 | -0.094634 | 0.4 | 1 | 1.1 | 0.9
30 | 1 | 0.010421 | 0.0026118 | 0 | 0 | 1 | 0.99426 | -0.039922 | 0.4 | 1 | 1.1 | 0.9
31 | 1 | 0.0049072 | 0.0012299 | 0 | 0 | 1 | 0.99402 | -0.04157 | 0.4 | 1 | 1.1 | 0.9
32 | 1 | 0 | 0 | 0 | 0 | 1 | 0.99473 | -0.036606 | 0.4 | 1 | 1.1 | 0.9
33 | 1 | 0.0015588 | 0.00039068 | 0 | 0 | 1 | 0.99395 | -0.042058 | 0.4 | 1 | 1.1 | 0.9
34 | 1 | 0.0040577 | 0.0010169 | 0 | 0 | 1 | 0.9926 | -0.051415 | 0.4 | 1 | 1.1 | 0.9
35 | 1 | 0.015998 | 0.0040096 | 0 | 0 | 1 | 0.99671 | -0.022805 | 0.4 | 1 | 1.1 | 0.9
55 | 1 | 0.0029979 | 0.00075135 | 0 | 0 | 1 | 0.99002 | -0.069448 | 0.4 | 1 | 1.1 | 0.9
72 | 3 | 0.0029662 | 0.0007434 | 0 | 0 | 1 | 1 | 0 | 0.4 | 1 | 1.1 | 0.9
45 | 1 | 0 | 0 | 0 | 0 | 1 | 0.99728 | -0.018899 | 0.4 | 1 | 1.1 | 0.9
64 | 1 | 0.0019726 | 0.00049437 | 0 | 0 | 1 | 0.98318 | -0.11821 | 0.4 | 1 | 1.1 | 0.9
49 | 1 | 0.0025751 | 0.00064537 | 0 | 0 | 1 | 0.99069 | -0.065005 | 0.4 | 1 | 1.1 | 0.9
48 | 1 | 0.0026965 | 0.0006758 | 0 | 0 | 1 | 0.99169 | -0.058003 | 0.4 | 1 | 1.1 | 0.9
42 | 1 | 0.0033795 | 0.00084699 | 0 | 0 | 1 | 0.98124 | -0.13155 | 0.4 | 1 | 1.1 | 0.9
44 | 1 | 0.0056241 | 0.0014095 | 0 | 0 | 1 | 0.98073 | -0.13519 | 0.4 | 1 | 1.1 | 0.9
60 | 1 | 0.0030801 | 0.00077195 | 0 | 0 | 1 | 0.98071 | -0.13533 | 0.4 | 1 | 1.1 | 0.9
50 | 1 | 0 | 0 | 0 | 0 | 1 | 0.99389 | -0.042551 | 0.4 | 1 | 1.1 | 0.9
51 | 1 | 0.003113 | 0.0007802 | 0 | 0 | 1 | 0.99345 | -0.045638 | 0.4 | 1 | 1.1 | 0.9
58 | 1 | 0.0036656 | 0.00091869 | 0 | 0 | 1 | 0.9934 | -0.046014 | 0.4 | 1 | 1.1 | 0.9
57 | 1 | 0.0031048 | 0.00077814 | 0 | 0 | 1 | 0.99333 | -0.046531 | 0.4 | 1 | 1.1 | 0.9
65 | 1 | 0.0038037 | 0.00095331 | 0 | 0 | 1 | 0.98288 | -0.12035 | 0.4 | 1 | 1.1 | 0.9
63 | 1 | 0.0017014 | 0.00042641 | 0 | 0 | 1 | 0.98302 | -0.11934 | 0.4 | 1 | 1.1 | 0.9

## generator_data
GEN_BUS | PG | QG | QMAX | QMIN | VG | MBASE | GEN_STATUS | PMAX | PMIN
72 | 0.18705 | 0.047172 | 10 | -10 | 1 | 100 | 1 | 10 | 0

## branch_data
F_BUS | T_BUS | BR_R | BR_X | BR_B | RATE_A | RATE_B | RATE_C | TAP | SHIFT | BR_STATUS | ANGMIN | ANGMAX | P_in | Q_in | P_out | Q_out
1 | 2 | 0.14639 | 0.056303 | 1.4773e-10 | 0 | 0 | 0 | 0 | 0 | 1 | -90 | 90 | -0.0098156 | -0.0024588 | 0.0098157 | 0.0024589
1 | 3 | 7.73 | 2.9731 | 7.8009e-09 | 0 | 0 | 0 | 0 | 0 | 1 | -90 | 90 | 0.0039056 | 0.00097767 | -0.0039043 | -0.00097793
2 | 4 | 2.4736 | 0.95137 | 2.4963e-09 | 0 | 0 | 0 | 0 | 0 | 1 | -90 | 90 | -0.014755 | -0.0036968 | 0.014761 | 0.0036988
3 | 5 | 4.551 | 1.7504 | 4.5928e-09 | 0 | 0 | 0 | 0 | 0 | 1 | -90 | 90 | 0.0039043 | 0.00097793 | -0.0039036 | -0.00097808
4 | 10 | 2.4786 | 0.95332 | 2.5014e-09 | 0 | 0 | 0 | 0 | 0 | 1 | -90 | 90 | -0.033457 | -0.0083864 | 0.033487 | 0.0083978
4 | 7 | 3.4297 | 1.3191 | 3.4611e-09 | 0 | 0 | 0 | 0 | 0 | 1 | -90 | 90 | 0.018696 | 0.0046875 | -0.018683 | -0.0046828
5 | 61 | 3.3065 | 1.2717 | 3.3368e-09 | 0 | 0 | 0 | 0 | 0 | 1 | -90 | 90 | 0.0039036 | 0.00097808 | -0.003903 | -0.00097819
10 | 36 | 2.0436 | 0.78599 | 2.0623e-09 | 0 | 0 | 0 | 0 | 0 | 1 | -90 | 90 | -0.038649 | -0.0096915 | 0.038683 | 0.0097042
7 | 8 | 3.351 | 1.2888 | 3.3817e-09 | 0 | 0 | 0 | 0 | 0 | 1 | -90 | 90 | 0.01337 | 0.0033513 | -0.013363 | -0.0033491
36 | 39 | 0.66261 | 0.25485 | 6.6869e-10 | 0 | 0 | 0 | 0 | 0 | 1 | -90 | 90 | -0.038683 | -0.0097042 | 0.038693 | 0.0097082
8 | 9 | 2.8983 | 1.1147 | 2.9249e-09 | 0 | 0 | 0 | 0 | 0 | 1 | -90 | 90 | 0.011941 | 0.0029925 | -0.011936 | -0.0029911
67 | 52 | 2.4594 | 0.94593 | 2.482e-09 | 0 | 0 | 0 | 0 | 0 | 1 | -90 | 90 | -0.0077127 | -0.001933 | 0.0077143 | 0.0019334
52 | 50 | 3.364 | 1.2939 | 3.3949e-09 | 0 | 0 | 0 | 0 | 0 | 1 | -90 | 90 | -0.009946 | -0.0024927 | 0.0099496 | 0.0024937
9 | 37 | 1.9782 | 0.76085 | 1.9964e-09 | 0 | 0 | 0 | 0 | 0 | 1 | -90 | 90 | 0.009527 | 0.0023873 | -0.0095251 | -0.0023867
37 | 66 | 3.5802 | 1.377 | 3.6131e-09 | 0 | 0 | 0 | 0 | 0 | 1 | -90 | 90 | 0.007483 | 0.0018749 | -0.0074808 | -0.0018744
39 | 40 | 2.5277 | 0.97218 | 2.5509e-09 | 0 | 0 | 0 | 0 | 0 | 1 | -90 | 90 | -0.052903 | -0.013269 | 0.05298 | 0.013299
39 | 23 | 1.9963 | 0.76782 | 2.0146e-09 | 0 | 0 | 0 | 0 | 0 | 1 | -90 | 90 | 0.014209 | 0.0035609 | -0.014205 | -0.0035594
66 | 64 | 2.7191 | 1.0458 | 2.744e-09 | 0 | 0 | 0 | 0 | 0 | 1 | -90 | 90 | 0.0074808 | 0.0018744 | -0.0074791 | -0.0018741
11 | 12 | 4.1759 | 1.6061 | 4.2142e-09 | 0 | 0 | 0 | 0 | 0 | 1 | -90 | 90 | -0.030553 | -0.0076613 | 0.030596 | 0.0076775
11 | 13 | 4.8867 | 1.8795 | 4.9315e-09 | 0 | 0 | 0 | 0 | 0 | 1 | -90 | 90 | 0.022075 | 0.0055365 | -0.022048 | -0.0055269
12 | 14 | 2.7595 | 1.0614 | 2.7848e-09 | 0 | 0 | 0 | 0 | 0 | 1 | -90 | 90 | -0.030596 | -0.0076775 | 0.030624 | 0.0076882
13 | 17 | 1.7099 | 0.65767 | 1.7256e-09 | 0 | 0 | 0 | 0 | 0 | 1 | -90 | 90 | 0.017373 | 0.0043555 | -0.017367 | -0.0043535
13 | 18 | 4.6452 | 1.7866 | 4.6878e-09 | 0 | 0 | 0 | 0 | 0 | 1 | -90 | 90 | 0.0046757 | 0.0011714 | -0.0046746 | -0.0011714
14 | 27 | 4.6154 | 1.7752 | 4.6578e-09 | 0 | 0 | 0 | 0 | 0 | 1 | -90 | 90 | 0.018498 | 0.0046388 | -0.018481 | -0.0046326
14 | 24 | 2.6015 | 1.0006 | 2.6254e-09 | 0 | 0 | 0 | 0 | 0 | 1 | -90 | 90 | -0.049122 | -0.012327 | 0.049191 | 0.012353
17 | 46 | 3.2699 | 1.2576 | 3.2999e-09 | 0 | 0 | 0 | 0 | 0 | 1 | -90 | 90 | 0.015308 | 0.0038373 | -0.015299 | -0.0038344
18 | 70 | 2.6555 | 1.0214 | 2.6799e-09 | 0 | 0 | 0 | 0 | 0 | 1 | -90 | 90 | 0.0046746 | 0.0011714 | -0.0046739 | -0.0011714
27 | 43 | 1.3671 | 0.52581 | 1.3797e-09 | 0 | 0 | 0 | 0 | 0 | 1 | -90 | 90 | 0.015503 | 0.0038864 | -0.0155 | -0.0038852
24 | 25 | 0.28262 | 0.1087 | 2.8521e-10 | 0 | 0 | 0 | 0 | 0 | 1 | -90 | 90 | -0.051461 | -0.012922 | 0.051469 | 0.012925
15 | 47 | 0.67054 | 0.2579 | 6.7669e-10 | 0 | 0 | 0 | 0 | 0 | 1 | -90 | 90 | -0.010841 | -0.0027169 | 0.010842 | 0.0027172
15 | 69 | 0.67444 | 0.2594 | 6.8063e-10 | 0 | 0 | 0 | 0 | 0 | 1 | -90 | 90 | 0.010841 | 0.0027169 | -0.01084 | -0.0027167
47 | 46 | 0.95667 | 0.36795 | 9.6545e-10 | 0 | 0 | 0 | 0 | 0 | 1 | -90 | 90 | -0.010842 | -0.0027172 | 0.010843 | 0.0027176
69 | 68 | 2.7233 | 1.0474 | 2.7483e-09 | 0 | 0 | 0 | 0 | 0 | 1 | -90 | 90 | 0.0053028 | 0.0013289 | -0.005302 | -0.0013288
43 | 41 | 1.8317 | 0.70449 | 1.8485e-09 | 0 | 0 | 0 | 0 | 0 | 1 | -90 | 90 | 0.0155 | 0.0038852 | -0.015495 | -0.0038835
25 | 26 | 4.6624 | 1.7932 | 4.7052e-09 | 0 | 0 | 0 | 0 | 0 | 1 | -90 | 90 | -0.053175 | -0.013353 | 0.05332 | 0.013408
19 | 20 | 1.1002 | 0.42314 | 1.1103e-09 | 0 | 0 | 0 | 0 | 0 | 1 | -90 | 90 | 0.0076556 | 0.0019179 | -0.0076549 | -0.0019177
19 | 21 | 3.23 | 1.2423 | 3.2597e-09 | 0 | 0 | 0 | 0 | 0 | 1 | -90 | 90 | -0.0094856 | -0.0023765 | 0.0094888 | 0.0023774
20 | 22 | 1.8208 | 0.70031 | 1.8375e-09 | 0 | 0 | 0 | 0 | 0 | 1 | -90 | 90 | 0.0049425 | 0.0012379 | -0.004942 | -0.0012379
21 | 23 | 0.20615 | 0.079289 | 2.0804e-10 | 0 | 0 | 0 | 0 | 0 | 1 | -90 | 90 | -0.011847 | -0.0029684 | 0.011847 | 0.0029685
22 | 28 | 2.857 | 1.0989 | 2.8832e-09 | 0 | 0 | 0 | 0 | 0 | 1 | -90 | 90 | 0.0035121 | 0.00087952 | -0.0035117 | -0.00087965
28 | 29 | 3.2419 | 1.2469 | 3.2717e-09 | 0 | 0 | 0 | 0 | 0 | 1 | -90 | 90 | 0.0020172 | 0.0005051 | -0.0020171 | -0.00050537
29 | 56 | 1.746 | 0.67155 | 1.7621e-09 | 0 | 0 | 0 | 0 | 0 | 1 | -90 | 90 | 0.0020171 | 0.00050537 | -0.002017 | -0.00050551
40 | 49 | 2.5072 | 0.96429 | 2.5302e-09 | 0 | 0 | 0 | 0 | 0 | 1 | -90 | 90 | -0.057837 | -0.014516 | 0.057928 | 0.014551
26 | 54 | 1.442 | 0.55461 | 1.4552e-09 | 0 | 0 | 0 | 0 | 0 | 1 | -90 | 90 | -0.05332 | -0.013408 | 0.053365 | 0.013425
54 | 53 | 3.2975 | 1.2683 | 3.3278e-09 | 0 | 0 | 0 | 0 | 0 | 1 | -90 | 90 | -0.05528 | -0.013905 | 0.055389 | 0.013947
53 | 55 | 0.071333 | 0.027436 | 7.1987e-11 | 0 | 0 | 0 | 0 | 0 | 1 | -90 | 90 | -0.059624 | -0.015008 | 0.059626 | 0.015009
41 | 42 | 0.020057 | 0.0077144 | 2.0241e-11 | 0 | 0 | 0 | 0 | 0 | 1 | -90 | 90 | 0.012088 | 0.0030296 | -0.012088 | -0.0030296
30 | 31 | 3.2788 | 1.2611 | 3.3089e-09 | 0 | 0 | 0 | 0 | 0 | 1 | -90 | 90 | 0.0064676 | 0.0016204 | -0.0064661 | -0.0016202
30 | 32 | 2.5285 | 0.97249 | 2.5517e-09 | 0 | 0 | 0 | 0 | 0 | 1 | -90 | 90 | -0.016889 | -0.0042323 | 0.016897 | 0.004235
31 | 33 | 4.0244 | 1.5479 | 4.0614e-09 | 0 | 0 | 0 | 0 | 0 | 1 | -90 | 90 | 0.001559 | 0.00039032 | -0.0015588 | -0.00039068
32 | 34 | 2.8771 | 1.1066 | 2.9035e-09 | 0 | 0 | 0 | 0 | 0 | 1 | -90 | 90 | 0.066979 | 0.016891 | -0.06684 | -0.016838
32 | 35 | 2.1449 | 0.82498 | 2.1646e-09 | 0 | 0 | 0 | 0 | 0 | 1 | -90 | 90 | -0.083875 | -0.021126 | 0.084038 | 0.021188
34 | 55 | 3.7147 | 1.4287 | 3.7488e-09 | 0 | 0 | 0 | 0 | 0 | 1 | -90 | 90 | 0.062782 | 0.015821 | -0.062624 | -0.01576
35 | 72 | 2.9877 | 1.1491 | 3.0152e-09 | 0 | 0 | 0 | 0 | 0 | 1 | -90 | 90 | -0.10004 | -0.025198 | 0.10036 | 0.02532
72 | 45 | 2.9648 | 1.1403 | 2.9921e-09 | 0 | 0 | 0 | 0 | 0 | 1 | -90 | 90 | 0.083729 | 0.021108 | -0.083508 | -0.021024
45 | 50 | 3.6881 | 1.4185 | 3.7219e-09 | 0 | 0 | 0 | 0 | 0 | 1 | -90 | 90 | 0.083508 | 0.021024 | -0.083233 | -0.020918
64 | 63 | 2.577 | 0.99115 | 2.6006e-09 | 0 | 0 | 0 | 0 | 0 | 1 | -90 | 90 | 0.0055065 | 0.0013797 | -0.0055057 | -0.0013796
49 | 48 | 1.487 | 0.57193 | 1.5007e-09 | 0 | 0 | 0 | 0 | 0 | 1 | -90 | 90 | -0.060503 | -0.015196 | 0.060562 | 0.015219
48 | 50 | 3.1508 | 1.2118 | 3.1797e-09 | 0 | 0 | 0 | 0 | 0 | 1 | -90 | 90 | -0.063259 | -0.015894 | 0.063395 | 0.015946
42 | 44 | 5.2516 | 2.0199 | 5.2998e-09 | 0 | 0 | 0 | 0 | 0 | 1 | -90 | 90 | 0.0087086 | 0.0021826 | -0.0087042 | -0.0021814
44 | 60 | 0.56235 | 0.21629 | 5.6752e-10 | 0 | 0 | 0 | 0 | 0 | 1 | -90 | 90 | 0.0030802 | 0.00077192 | -0.0030801 | -0.00077195
50 | 51 | 4.0152 | 1.5443 | 4.0521e-09 | 0 | 0 | 0 | 0 | 0 | 1 | -90 | 90 | 0.0098882 | 0.0024782 | -0.009884 | -0.002477
51 | 58 | 0.71425 | 0.27471 | 7.208e-10 | 0 | 0 | 0 | 0 | 0 | 1 | -90 | 90 | 0.006771 | 0.0016968 | -0.0067706 | -0.0016967
58 | 57 | 2.1397 | 0.82298 | 2.1594e-09 | 0 | 0 | 0 | 0 | 0 | 1 | -90 | 90 | 0.003105 | 0.00077801 | -0.0031048 | -0.00077814
65 | 63 | 3.3704 | 1.2963 | 3.4013e-09 | 0 | 0 | 0 | 0 | 0 | 1 | -90 | 90 | -0.0038037 | -0.00095331 | 0.0038043 | 0.00095319