## bus_data
BUS_I | BUS_TYPE | Pd | Qd | Gs | Bs | area | Vm | Va | baseKV | zone | Vmax | Vmin
1 | 1 | 0.010352 | 0.0025946 | 0 | 0 | 1 | 0.9704 | -0.20847 | 0.4 | 1 | 1.1 | 0.9
2 | 1 | 0.0038348 | 0.00096109 | 0 | 0 | 1 | 0.97063 | -0.20681 | 0.4 | 1 | 1.1 | 0.9
3 | 1 | 0.0036398 | 0.00091222 | 0 | 0 | 1 | 0.97033 | -0.20898 | 0.4 | 1 | 1.1 | 0.9
4 | 1 | 0 | 0 | 0 | 0 | 1 | 0.97107 | -0.20365 | 0.4 | 1 | 1.1 | 0.9
47 | 1 | 0.0041473 | 0.0010394 | 0 | 0 | 1 | 0.97689 | -0.16188 | 0.4 | 1 | 1.1 | 0.9
61 | 1 | 0 | 0 | 0 | 0 | 1 | 0.9743 | -0.18045 | 0.4 | 1 | 1.1 | 0.9
45 | 1 | 0.0049886 | 0.0012503 | 0 | 0 | 1 | 0.9782 | -0.15258 | 0.4 | 1 | 1.1 | 0.9
5 | 1 | 0.0051164 | 0.0012823 | 0 | 0 | 1 | 0.97225 | -0.19517 | 0.4 | 1 | 1.1 | 0.9
6 | 1 | 0.0011338 | 0.00028415 | 0 | 0 | 1 | 0.98493 | -0.10527 | 0.4 | 1 | 1.1 | 0.9
7 | 1 | 0.0011717 | 0.00029366 | 0 | 0 | 1 | 0.98496 | -0.10503 | 0.4 | 1 | 1.1 | 0.9
9 | 1 | 0 | 0 | 0 | 0 | 1 | 0.98499 | -0.10486 | 0.4 | 1 | 1.1 | 0.9
54 | 1 | 0.0019464 | 0.00048781 | 0 | 0 | 1 | 0.98627 | -0.095776 | 0.4 | 1 | 1.1 | 0.9
53 | 1 | 0.0019603 | 0.00049129 | 0 | 0 | 1 | 0.98424 | -0.11015 | 0.4 | 1 | 1.1 | 0.9
34 | 1 | 0.002419 | 0.00060626 | 0 | 0 | 1 | 0.98639 | -0.094968 | 0.4 | 1 | 1.1 | 0.9
52 | 1 | 0.0016004 | 0.00040109 | 0 | 0 | 1 | 0.98324 | -0.11729 | 0.4 | 1 | 1.1 | 0.9
57 | 1 | 0.0011408 | 0.0002859 | 0 | 0 | 1 | 0.98059 | -0.13617 | 0.4 | 1 | 1.1 | 0.9
58 | 1 | 0 | 0 | 0 | 0 | 1 | 0.98062 | -0.13594 | 0.4 | 1 | 1.1 | 0.9
11 | 1 | 0.0029075 | 0.0007287 | 0 | 0 | 1 | 0.98136 | -0.13067 | 0.4 | 1 | 1.1 | 0.9
12 | 1 | 0.0026224 | 0.00065724 | 0 | 0 | 1 | 0.98111 | -0.13245 | 0.4 | 1 | 1.1 | 0.9
13 | 1 | 0 | 0 | 0 | 0 | 1 | 0.98164 | -0.12864 | 0.4 | 1 | 1.1 | 0.9
14 | 1 | 0 | 0 | 0 | 0 | 1 | 0.98099 | -0.13327 | 0.4 | 1 | 1.1 | 0.9
15 | 1 | 0.0022269 | 0.00055811 | 0 | 0 | 1 | 0.98085 | -0.13433 | 0.4 | 1 | 1.1 | 0.9
16 | 1 | 0.0016355 | 0.00040989 | 0 | 0 | 1 | 0.98232 | -0.1238 | 0.4 | 1 | 1.1 | 0.9
62 | 1 | 0.0023201 | 0.00058146 | 0 | 0 | 1 | 0.9807 | -0.13536 | 0.4 | 1 | 1.1 | 0.9
35 | 1 | 0.011558 | 0.0028966 | 0 | 0 | 1 | 0.98051 | -0.13672 | 0.4 | 1 | 1.1 | 0.9
59 | 1 | 0.00089624 | 0.00022462 | 0 | 0 | 1 | 0.98064 | -0.13583 | 0.4 | 1 | 1.1 | 0.9
36 | 1 | 0 | 0 | 0 | 0 | 1 | 0.98044 | -0.13719 | 0.4 | 1 | 1.1 | 0.9
17 | 1 | 0.00047264 | 0.00011846 | 0 | 0 | 1 | 0.99361 | -0.044202 | 0.4 | 1 | 1.1 | 0.9
18 | 1 | 0.00051706 | 0.00012959 | 0 | 0 | 1 | 0.99239 | -0.052693 | 0.4 | 1 | 1.1 | 0.9
19 | 1 | 0 | 0 | 0 | 0 | 1 | 0.99445 | -0.038375 | 0.4 | 1 | 1.1 | 0.9
20 | 1 | 0.00063239 | 0.00015849 | 0 | 0 | 1 | 0.99138 | -0.059717 | 0.4 | 1 | 1.1 | 0.9
21 | 1 | 0.0017395 | 0.00043596 | 0 | 0 | 1 | 0.99117 | -0.061283 | 0.4 | 1 | 1.1 | 0.9
22 | 1 | 0.00081941 | 0.00020536 | 0 | 0 | 1 | 0.9949 | -0.035224 | 0.4 | 1 | 1.1 | 0.9
48 | 1 | 0 | 0 | 0 | 0 | 1 | 0.99081 | -0.063694 | 0.4 | 1 | 1.1 | 0.9
32 | 1 | 0.0076739 | 0.0019233 | 0 | 0 | 1 | 0.99029 | -0.067502 | 0.4 | 1 | 1.1 | 0.9
43 | 1 | 0.00072179 | 0.0001809 | 0 | 0 | 1 | 0.9953 | -0.032484 | 0.4 | 1 | 1.1 | 0.9
49 | 1 | 0.0013833 | 0.00034668 | 0 | 0 | 1 | 0.99024 | -0.067636 | 0.4 | 1 | 1.1 | 0.9
30 | 1 | 0.0019727 | 0.0004944 | 0 | 0 | 1 | 0.98998 | -0.069637 | 0.4 | 1 | 1.1 | 0.9
42 | 1 | 0.00065221 | 0.00016346 | 0 | 0 | 1 | 0.99666 | -0.02307 | 0.4 | 1 | 1.1 | 0.9
23 | 1 | 0.00026676 | 6.6857e-05 | 0 | 0 | 1 | 0.98314 | -0.11756 | 0.4 | 1 | 1.1 | 0.9
24 | 1 | 0.0021004 | 0.00052642 | 0 | 0 | 1 | 0.98298 | -0.11867 | 0.4 | 1 | 1.1 | 0.9
25 | 1 | 0 | 0 | 0 | 0 | 1 | 0.98358 | -0.11442 | 0.4 | 1 | 1.1 | 0.9
26 | 1 | 0.0050605 | 0.0012683 | 0 | 0 | 1 | 0.98237 | -0.12298 | 0.4 | 1 | 1.1 | 0.9
27 | 1 | 0.001678 | 0.00042056 | 0 | 0 | 1 | 0.98431 | -0.10926 | 0.4 | 1 | 1.1 | 0.9
28 | 1 | 0.0011333 | 0.00028403 | 0 | 0 | 1 | 0.98353 | -0.11477 | 0.4 | 1 | 1.1 | 0.9
46 | 1 | 0.00094205 | 0.0002361 | 0 | 0 | 1 | 0.98201 | -0.12554 | 0.4 | 1 | 1.1 | 0.9
60 | 1 | 0.00065157 | 0.0001633 | 0 | 0 | 1 | 0.98445 | -0.10826 | 0.4 | 1 | 1.1 | 0.9
44 | 1 | 0.0038778 | 0.00097187 | 0 | 0 | 1 | 0.98162 | -0.12828 | 0.4 | 1 | 1.1 | 0.9
56 | 1 | 0.0010749 | 0.0002694 | 0 | 0 | 1 | 0.98487 | -0.10532 | 0.4 | 1 | 1.1 | 0.9
40 | 3 | 0 | 0 | 0 | 0 | 1 | 1 | 0 | 0.4 | 1 | 1.1 | 0.9
38 | 1 | 0.00067492 | 0.00016915 | 0 | 0 | 1 | 0.99845 | -0.010676 | 0.4 | 1 | 1.1 | 0.9
29 | 1 | 0.0025965 | 0.00065075 | 0 | 0 | 1 | 0.9884 | -0.08078 | 0.4 | 1 | 1.1 | 0.9
31 | 1 | 0 | 0 | 0 | 0 | 1 | 0.98727 | -0.088759 | 0.4 | 1 | 1.1 | 0.9
33 | 1 | 0.0025271 | 0.00063335 | 0 | 0 | 1 | 0.98006 | -0.13995 | 0.4 | 1 | 1.1 | 0.9
37 | 1 | 0.0070852 | 0.0017757 | 0 | 0 | 1 | 0.98007 | -0.13987 | 0.4 | 1 | 1.1 | 0.9
39 | 1 | 0.00081106 | 0.00020327 | 0 | 0 | 1 | 0.99844 | -0.01071 | 0.4 | 1 | 1.1 | 0.9
41 | 1 | 0.00087485 | 0.00021926 | 0 | 0 | 1 | 0.99681 | -0.021974 | 0.4 | 1 | 1.1 | 0.9
50 | 1 | 0.00078856 | 0.00019763 | 0 | 0 | 1 | 0.98698 | -0.090498 | 0.4 | 1 | 1.1 | 0.9
51 | 1 | 0.0004453 | 0.0001116 | 0 | 0 | 1 | 0.98557 | -0.10042 | 0.4 | 1 | 1.1 | 0.9
55 | 1 | 0.0028224 | 0.00070736 | 0 | 0 | 1 | 0.985 | -0.1044 | 0.4 | 1 | 1.1 | 0.9

## generator_data
GEN_BUS | PG | QG | QMAX | QMIN | VG | MBASE | GEN_STATUS | PMAX | PMIN
40 | 0.12182 | 0.030813 | 10 | -10 | 1 | 100 | 1 | 10 | 0

## branch_data
F_BUS | T_BUS | BR_R | BR_X | BR_B | RATE_A | RATE_B | RATE_C | TAP | SHIFT | BR_STATUS | ANGMIN | ANGMAX | P_in | Q_in | P_out | Q_out
1 | 2 | 1.4597 | 0.56141 | 1.4731e-09 | 0 | 0 | 0 | 0 | 0 | 1 | -90 | 90 | -0.013992 | -0.0035067 | 0.013995 | 0.0035078
1 | 3 | 1.7244 | 0.66322 | 1.7402e-09 | 0 | 0 | 0 | 0 | 0 | 1 | -90 | 90 | 0.00364 | 0.00091216 | -0.0036397 | -0.00091222
2 | 4 | 2.1771 | 0.83735 | 2.1971e-09 | 0 | 0 | 0 | 0 | 0 | 1 | -90 | 90 | -0.01783 | -0.0044689 | 0.017838 | 0.0044717
4 | 5 | 5.842 | 2.2469 | 5.8956e-09 | 0 | 0 | 0 | 0 | 0 | 1 | -90 | 90 | -0.017838 | -0.0044717 | 0.017859 | 0.0044792
47 | 61 | 10.0246 | 3.8556 | 1.0117e-08 | 0 | 0 | 0 | 0 | 0 | 1 | -90 | 90 | 0.023082 | 0.0058007 | -0.023022 | -0.0057788
47 | 45 | 4.2723 | 1.6432 | 4.3115e-09 | 0 | 0 | 0 | 0 | 0 | 1 | -90 | 90 | -0.027229 | -0.0068401 | 0.027264 | 0.0068532
61 | 5 | 7.9157 | 3.0445 | 7.9883e-09 | 0 | 0 | 0 | 0 | 0 | 1 | -90 | 90 | 0.023022 | 0.0057788 | -0.022975 | -0.0057615
45 | 44 | 9.4664 | 3.6409 | 9.5532e-09 | 0 | 0 | 0 | 0 | 0 | 1 | -90 | 90 | -0.032253 | -0.0081035 | 0.032362 | 0.0081446
6 | 7 | 2.6726 | 1.0279 | 2.6971e-09 | 0 | 0 | 0 | 0 | 0 | 1 | -90 | 90 | -0.0011338 | -0.00028415 | 0.0011338 | 0.0002839
7 | 9 | 0.91068 | 0.35026 | 9.1904e-10 | 0 | 0 | 0 | 0 | 0 | 1 | -90 | 90 | -0.0023055 | -0.00057756 | 0.0023056 | 0.00057749
9 | 54 | 2.8168 | 1.0834 | 2.8427e-09 | 0 | 0 | 0 | 0 | 0 | 1 | -90 | 90 | -0.04094 | -0.010277 | 0.040992 | 0.010297
9 | 53 | 1.7329 | 0.66652 | 1.7489e-09 | 0 | 0 | 0 | 0 | 0 | 1 | -90 | 90 | 0.038634 | 0.0096997 | -0.038606 | -0.009689
54 | 34 | 0.23932 | 0.092044 | 2.4151e-10 | 0 | 0 | 0 | 0 | 0 | 1 | -90 | 90 | -0.042938 | -0.010785 | 0.042943 | 0.010786
53 | 52 | 2.465 | 0.94809 | 2.4877e-09 | 0 | 0 | 0 | 0 | 0 | 1 | -90 | 90 | 0.036646 | 0.0091977 | -0.036609 | -0.009184
34 | 31 | 1.7432 | 0.67046 | 1.7592e-09 | 0 | 0 | 0 | 0 | 0 | 1 | -90 | 90 | -0.045362 | -0.011393 | 0.045401 | 0.011408
52 | 16 | 2.3448 | 0.90185 | 2.3663e-09 | 0 | 0 | 0 | 0 | 0 | 1 | -90 | 90 | 0.035009 | 0.0087829 | -0.034977 | -0.008771
57 | 58 | 2.5365 | 0.97557 | 2.5597e-09 | 0 | 0 | 0 | 0 | 0 | 1 | -90 | 90 | -0.0011408 | -0.0002859 | 0.0011408 | 0.00028567
58 | 59 | 1.2611 | 0.48504 | 1.2727e-09 | 0 | 0 | 0 | 0 | 0 | 1 | -90 | 90 | -0.0011408 | -0.00028567 | 0.0011408 | 0.00028556
11 | 12 | 3.1904 | 1.2271 | 3.2197e-09 | 0 | 0 | 0 | 0 | 0 | 1 | -90 | 90 | 0.0069831 | 0.0017489 | -0.0069814 | -0.0017485
11 | 13 | 2.5724 | 0.98939 | 2.596e-09 | 0 | 0 | 0 | 0 | 0 | 1 | -90 | 90 | -0.0098906 | -0.0024776 | 0.0098934 | 0.0024784
12 | 14 | 2.3603 | 0.90783 | 2.382e-09 | 0 | 0 | 0 | 0 | 0 | 1 | -90 | 90 | 0.004359 | 0.0010913 | -0.0043585 | -0.0010913
13 | 15 | 3.0448 | 1.1711 | 3.0728e-09 | 0 | 0 | 0 | 0 | 0 | 1 | -90 | 90 | 0.023426 | 0.0058743 | -0.023408 | -0.0058675
13 | 16 | 1.8252 | 0.70202 | 1.842e-09 | 0 | 0 | 0 | 0 | 0 | 1 | -90 | 90 | -0.03332 | -0.0083527 | 0.033342 | 0.0083611
14 | 62 | 5.9863 | 2.3024 | 6.0413e-09 | 0 | 0 | 0 | 0 | 0 | 1 | -90 | 90 | 0.0043585 | 0.0010913 | -0.0043572 | -0.0010914
15 | 35 | 1.4136 | 0.54371 | 1.4266e-09 | 0 | 0 | 0 | 0 | 0 | 1 | -90 | 90 | 0.021181 | 0.0053094 | -0.021174 | -0.0053069
62 | 59 | 2.8788 | 1.1072 | 2.9052e-09 | 0 | 0 | 0 | 0 | 0 | 1 | -90 | 90 | 0.0020372 | 0.00050995 | -0.002037 | -0.00051018
35 | 36 | 0.61364 | 0.23602 | 6.1927e-10 | 0 | 0 | 0 | 0 | 0 | 1 | -90 | 90 | 0.0096164 | 0.0024103 | -0.0096158 | -0.0024101
36 | 37 | 3.4964 | 1.3448 | 3.5285e-09 | 0 | 0 | 0 | 0 | 0 | 1 | -90 | 90 | 0.0096158 | 0.0024101 | -0.0096122 | -0.002409
17 | 18 | 1.9648 | 0.75568 | 3.9656e-09 | 0 | 0 | 0 | 0 | 0 | 1 | -90 | 90 | 0.056338 | 0.014231 | -0.056271 | -0.014206
17 | 19 | 1.3398 | 0.5153 | 2.7042e-09 | 0 | 0 | 0 | 0 | 0 | 1 | -90 | 90 | -0.05681 | -0.014349 | 0.056857 | 0.014367
18 | 20 | 1.6373 | 0.62972 | 3.3046e-09 | 0 | 0 | 0 | 0 | 0 | 1 | -90 | 90 | 0.055753 | 0.014076 | -0.055699 | -0.014055
19 | 21 | 4.9705 | 1.9117 | 5.0161e-09 | 0 | 0 | 0 | 0 | 0 | 1 | -90 | 90 | 0.059765 | 0.015057 | -0.059574 | -0.014984
19 | 22 | 0.35259 | 0.13561 | 7.1165e-10 | 0 | 0 | 0 | 0 | 0 | 1 | -90 | 90 | -0.11662 | -0.029424 | 0.11667 | 0.029444
20 | 48 | 0.93621 | 0.36008 | 1.8896e-09 | 0 | 0 | 0 | 0 | 0 | 1 | -90 | 90 | 0.055066 | 0.013897 | -0.055035 | -0.013885
21 | 32 | 1.3844 | 0.53245 | 1.3971e-09 | 0 | 0 | 0 | 0 | 0 | 1 | -90 | 90 | 0.057834 | 0.014548 | -0.057784 | -0.014529
22 | 43 | 0.30466 | 0.11718 | 6.1492e-10 | 0 | 0 | 0 | 0 | 0 | 1 | -90 | 90 | -0.11749 | -0.02965 | 0.11754 | 0.029667
48 | 49 | 0.92683 | 0.35647 | 9.3533e-10 | 0 | 0 | 0 | 0 | 0 | 1 | -90 | 90 | 0.055035 | 0.013885 | -0.055005 | -0.013873
32 | 30 | 0.54788 | 0.21072 | 5.5291e-10 | 0 | 0 | 0 | 0 | 0 | 1 | -90 | 90 | 0.05011 | 0.012606 | -0.050095 | -0.0126
43 | 42 | 1.0424 | 0.40093 | 2.104e-09 | 0 | 0 | 0 | 0 | 0 | 1 | -90 | 90 | -0.11826 | -0.029848 | 0.11842 | 0.029908
49 | 50 | 5.4953 | 2.1136 | 5.5457e-09 | 0 | 0 | 0 | 0 | 0 | 1 | -90 | 90 | 0.053622 | 0.013527 | -0.05345 | -0.013461
30 | 29 | 2.9723 | 1.1432 | 2.9996e-09 | 0 | 0 | 0 | 0 | 0 | 1 | -90 | 90 | 0.048123 | 0.012106 | -0.048048 | -0.012078
42 | 41 | 0.12083 | 0.046471 | 2.4387e-10 | 0 | 0 | 0 | 0 | 0 | 1 | -90 | 90 | -0.11907 | -0.030071 | 0.11909 | 0.030078
23 | 24 | 0.31593 | 0.12151 | 3.1883e-10 | 0 | 0 | 0 | 0 | 0 | 1 | -90 | 90 | 0.044402 | 0.01117 | -0.044395 | -0.011167
23 | 25 | 0.89056 | 0.34252 | 8.9873e-10 | 0 | 0 | 0 | 0 | 0 | 1 | -90 | 90 | -0.044669 | -0.011237 | 0.044688 | 0.011244
24 | 26 | 1.294 | 0.49768 | 1.3058e-09 | 0 | 0 | 0 | 0 | 0 | 1 | -90 | 90 | 0.042295 | 0.010641 | -0.042269 | -0.010631
25 | 27 | 1.4316 | 0.55062 | 1.4448e-09 | 0 | 0 | 0 | 0 | 0 | 1 | -90 | 90 | -0.045822 | -0.011528 | 0.045855 | 0.01154
25 | 28 | 3.8462 | 1.4793 | 3.8815e-09 | 0 | 0 | 0 | 0 | 0 | 1 | -90 | 90 | 0.0011334 | 0.00028368 | -0.0011333 | -0.00028403
26 | 46 | 0.86965 | 0.33448 | 8.7763e-10 | 0 | 0 | 0 | 0 | 0 | 1 | -90 | 90 | 0.037209 | 0.0093628 | -0.037196 | -0.0093578
27 | 60 | 0.26594 | 0.10228 | 2.6838e-10 | 0 | 0 | 0 | 0 | 0 | 1 | -90 | 90 | -0.047533 | -0.011961 | 0.04754 | 0.011963
46 | 44 | 0.95586 | 0.36764 | 9.6463e-10 | 0 | 0 | 0 | 0 | 0 | 1 | -90 | 90 | 0.036254 | 0.0091217 | -0.03624 | -0.0091165
60 | 56 | 0.77707 | 0.29887 | 7.842e-10 | 0 | 0 | 0 | 0 | 0 | 1 | -90 | 90 | -0.048191 | -0.012127 | 0.048211 | 0.012134
56 | 55 | 0.23838 | 0.091683 | 2.4056e-10 | 0 | 0 | 0 | 0 | 0 | 1 | -90 | 90 | -0.049286 | -0.012404 | 0.049292 | 0.012406
40 | 38 | 1.1598 | 0.44606 | 2.3408e-09 | 0 | 0 | 0 | 0 | 0 | 1 | -90 | 90 | 0.12182 | 0.030813 | -0.12164 | -0.030743
38 | 39 | 0.0036937 | 0.0014207 | 7.4553e-12 | 0 | 0 | 0 | 0 | 0 | 1 | -90 | 90 | 0.12096 | 0.030574 | -0.12096 | -0.030574
29 | 31 | 2.2445 | 0.86328 | 2.2651e-09 | 0 | 0 | 0 | 0 | 0 | 1 | -90 | 90 | 0.045451 | 0.011427 | -0.045401 | -0.011408
33 | 37 | 0.3682 | 0.14161 | 3.7157e-10 | 0 | 0 | 0 | 0 | 0 | 1 | -90 | 90 | -0.0025271 | -0.00063335 | 0.0025271 | 0.00063333
39 | 41 | 1.2351 | 0.47506 | 2.493e-09 | 0 | 0 | 0 | 0 | 0 | 1 | -90 | 90 | 0.12015 | 0.03037 | -0.11996 | -0.030297
50 | 51 | 2.4097 | 0.92682 | 2.4319e-09 | 0 | 0 | 0 | 0 | 0 | 1 | -90 | 90 | 0.052662 | 0.013264 | -0.052589 | -0.013236
51 | 55 | 0.97239 | 0.374 | 9.8131e-10 | 0 | 0 | 0 | 0 | 0 | 1 | -90 | 90 | 0.052143 | 0.013124 | -0.052115 | -0.013113