## bus_data
BUS_I | BUS_TYPE | Pd | Qd | Gs | Bs | area | Vm | Va | baseKV | zone | Vmax | Vmin
1 | 3 | 0.077197 | 0.019347 | 0 | 0 | 1 | 1 | 0 | 0.4 | 1 | 1.1 | 0.9
5 | 1 | 0.043361 | 0.010867 | 0 | 0 | 1 | 0.98881 | -0.078384 | 0.4 | 1 | 1.1 | 0.9
9 | 1 | 0.0073448 | 0.0018408 | 0 | 0 | 1 | 0.98235 | -0.12331 | 0.4 | 1 | 1.1 | 0.9
6 | 1 | 0.0018476 | 0.00046306 | 0 | 0 | 1 | 0.98803 | -0.083987 | 0.4 | 1 | 1.1 | 0.9
11 | 1 | 0.0069377 | 0.0017388 | 0 | 0 | 1 | 0.9821 | -0.12512 | 0.4 | 1 | 1.1 | 0.9
8 | 1 | 0.0011258 | 0.00028215 | 0 | 0 | 1 | 0.98226 | -0.12401 | 0.4 | 1 | 1.1 | 0.9
3 | 1 | 0.00073487 | 0.00018418 | 0 | 0 | 1 | 0.98205 | -0.12551 | 0.4 | 1 | 1.1 | 0.9
10 | 1 | 0.090972 | 0.0228 | 0 | 0 | 1 | 0.98008 | -0.1395 | 0.4 | 1 | 1.1 | 0.9

## generator_data
GEN_BUS | PG | QG | QMAX | QMIN | VG | MBASE | GEN_STATUS | PMAX | PMIN
1 | 0.23209 | 0.058502 | 10 | -10 | 1 | 100 | 1 | 10 | 0

## branch_data
F_BUS | T_BUS | BR_R | BR_X | BR_B | RATE_A | RATE_B | RATE_C | TAP | SHIFT | BR_STATUS | ANGMIN | ANGMAX | P_in | Q_in | P_out | Q_out
1 | 5 | 22.3136 | 8.5821 | 2.2518e-08 | 0 | 0 | 0 | 0 | 0 | 1 | -90 | 90 | 0.045706 | 0.011516 | -0.04521 | -0.011327
1 | 9 | 14.7282 | 5.6647 | 2.9727e-08 | 0 | 0 | 0 | 0 | 0 | 1 | -90 | 90 | 0.10919 | 0.027639 | -0.10732 | -0.026924
5 | 6 | 38.2986 | 14.7302 | 3.865e-08 | 0 | 0 | 0 | 0 | 0 | 1 | -90 | 90 | 0.001849 | 0.00045983 | -0.0018476 | -0.00046306
9 | 11 | 2.9532 | 1.1359 | 2.9803e-09 | 0 | 0 | 0 | 0 | 0 | 1 | -90 | 90 | 0.0076745 | 0.0019227 | -0.0076726 | -0.0019223
9 | 8 | 0.09489 | 0.036496 | 9.576e-11 | 0 | 0 | 0 | 0 | 0 | 1 | -90 | 90 | 0.092302 | 0.02316 | -0.092293 | -0.023157
11 | 3 | 6.6804 | 2.5694 | 6.7417e-09 | 0 | 0 | 0 | 0 | 0 | 1 | -90 | 90 | 0.0007349 | 0.00018354 | -0.00073486 | -0.00018418
8 | 10 | 2.1353 | 0.82126 | 2.1549e-09 | 0 | 0 | 0 | 0 | 0 | 1 | -90 | 90 | 0.091167 | 0.022875 | -0.090972 | -0.0228