## bus_data
BUS_I | BUS_TYPE | Pd | Qd | Gs | Bs | area | Vm | Va | baseKV | zone | Vmax | Vmin
1 | 1 | 0.006721 | 0.0016844 | 0 | 0 | 1 | 0.9809 | -0.13413 | 0.4 | 1 | 1.1 | 0.9
2 | 1 | 0.0036726 | 0.00092045 | 0 | 0 | 1 | 0.9811 | -0.1327 | 0.4 | 1 | 1.1 | 0.9
3 | 1 | 0 | 0 | 0 | 0 | 1 | 0.98121 | -0.13187 | 0.4 | 1 | 1.1 | 0.9
23 | 3 | 0.0014645 | 0.00036705 | 0 | 0 | 1 | 1 | 0 | 0.4 | 1 | 1.1 | 0.9
24 | 1 | 0 | 0 | 0 | 0 | 1 | 0.99754 | -0.017086 | 0.4 | 1 | 1.1 | 0.9
22 | 1 | 0.0012525 | 0.00031392 | 0 | 0 | 1 | 0.99677 | -0.022364 | 0.4 | 1 | 1.1 | 0.9
25 | 1 | 0.00060399 | 0.00015137 | 0 | 0 | 1 | 0.98099 | -0.13349 | 0.4 | 1 | 1.1 | 0.9
7 | 1 | 0 | 0 | 0 | 0 | 1 | 0.98284 | -0.12031 | 0.4 | 1 | 1.1 | 0.9
8 | 1 | 0.0014508 | 0.0003636 | 0 | 0 | 1 | 0.99616 | -0.026703 | 0.4 | 1 | 1.1 | 0.9
9 | 1 | 0 | 0 | 0 | 0 | 1 | 0.99622 | -0.026325 | 0.4 | 1 | 1.1 | 0.9
48 | 1 | 0.0014493 | 0.00036323 | 0 | 0 | 1 | 0.98087 | -0.13436 | 0.4 | 1 | 1.1 | 0.9
10 | 1 | 0 | 0 | 0 | 0 | 1 | 0.98609 | -0.097205 | 0.4 | 1 | 1.1 | 0.9
6 | 1 | 0.0248 | 0.0062153 | 0 | 0 | 1 | 0.98195 | -0.12661 | 0.4 | 1 | 1.1 | 0.9
14 | 1 | 0.007567 | 0.0018965 | 0 | 0 | 1 | 0.99494 | -0.035254 | 0.4 | 1 | 1.1 | 0.9
13 | 1 | 0.0066634 | 0.00167 | 0 | 0 | 1 | 0.99522 | -0.033315 | 0.4 | 1 | 1.1 | 0.9
11 | 1 | 0.047079 | 0.011799 | 0 | 0 | 1 | 0.98344 | -0.11604 | 0.4 | 1 | 1.1 | 0.9
12 | 1 | 0 | 0 | 0 | 0 | 1 | 0.99056 | -0.06576 | 0.4 | 1 | 1.1 | 0.9
56 | 1 | 0 | 0 | 0 | 0 | 1 | 0.99678 | -0.022375 | 0.4 | 1 | 1.1 | 0.9
55 | 1 | 0.0021814 | 0.00054672 | 0 | 0 | 1 | 0.99633 | -0.025514 | 0.4 | 1 | 1.1 | 0.9
18 | 1 | 0.0018926 | 0.00047434 | 0 | 0 | 1 | 0.98051 | -0.1369 | 0.4 | 1 | 1.1 | 0.9
19 | 1 | 0.0025696 | 0.00064399 | 0 | 0 | 1 | 0.98057 | -0.13647 | 0.4 | 1 | 1.1 | 0.9
21 | 1 | 0.001221 | 0.000306 | 0 | 0 | 1 | 0.98072 | -0.13542 | 0.4 | 1 | 1.1 | 0.9
54 | 1 | 0.0030011 | 0.00075214 | 0 | 0 | 1 | 0.99645 | -0.02471 | 0.4 | 1 | 1.1 | 0.9
63 | 1 | 0.030507 | 0.0076457 | 0 | 0 | 1 | 0.99329 | -0.046628 | 0.4 | 1 | 1.1 | 0.9
16 | 1 | 0.00058442 | 0.00014647 | 0 | 0 | 1 | 0.9961 | -0.02712 | 0.4 | 1 | 1.1 | 0.9
15 | 1 | 0 | 0 | 0 | 0 | 1 | 0.99553 | -0.031109 | 0.4 | 1 | 1.1 | 0.9
17 | 1 | 0.0015633 | 0.00039181 | 0 | 0 | 1 | 0.99548 | -0.031473 | 0.4 | 1 | 1.1 | 0.9
60 | 1 | 0.00042691 | 0.00010699 | 0 | 0 | 1 | 0.98389 | -0.11321 | 0.4 | 1 | 1.1 | 0.9
59 | 1 | 0 | 0 | 0 | 0 | 1 | 0.98391 | -0.11303 | 0.4 | 1 | 1.1 | 0.9
46 | 1 | 0.00071719 | 0.00017975 | 0 | 0 | 1 | 0.99487 | -0.035716 | 0.4 | 1 | 1.1 | 0.9
26 | 1 | 0.0017023 | 0.00042665 | 0 | 0 | 1 | 0.98449 | -0.1089 | 0.4 | 1 | 1.1 | 0.9
27 | 1 | 0.00060078 | 0.00015057 | 0 | 0 | 1 | 0.98453 | -0.10864 | 0.4 | 1 | 1.1 | 0.9
28 | 1 | 0.0012973 | 0.00032515 | 0 | 0 | 1 | 0.98422 | -0.11085 | 0.4 | 1 | 1.1 | 0.9
29 | 1 | 0.0041563 | 0.0010417 | 0 | 0 | 1 | 0.985 | -0.10531 | 0.4 | 1 | 1.1 | 0.9
30 | 1 | 0.00040557 | 0.00010165 | 0 | 0 | 1 | 0.9842 | -0.11097 | 0.4 | 1 | 1.1 | 0.9
41 | 1 | 0.0011312 | 0.00028351 | 0 | 0 | 1 | 0.98513 | -0.10436 | 0.4 | 1 | 1.1 | 0.9
49 | 1 | 0.0021385 | 0.00053596 | 0 | 0 | 1 | 0.98404 | -0.1121 | 0.4 | 1 | 1.1 | 0.9
51 | 1 | 0 | 0 | 0 | 0 | 1 | 0.9856 | -0.10099 | 0.4 | 1 | 1.1 | 0.9
50 | 1 | 0.0020087 | 0.00050342 | 0 | 0 | 1 | 0.98395 | -0.11279 | 0.4 | 1 | 1.1 | 0.9
31 | 1 | 0.0027892 | 0.00069904 | 0 | 0 | 1 | 0.98817 | -0.082834 | 0.4 | 1 | 1.1 | 0.9
32 | 1 | 0.0033185 | 0.00083171 | 0 | 0 | 1 | 0.98806 | -0.083593 | 0.4 | 1 | 1.1 | 0.9
33 | 1 | 0 | 0 | 0 | 0 | 1 | 0.98835 | -0.081504 | 0.4 | 1 | 1.1 | 0.9
35 | 1 | 0 | 0 | 0 | 0 | 1 | 0.98875 | -0.078693 | 0.4 | 1 | 1.1 | 0.9
36 | 1 | 0.0031428 | 0.00078766 | 0 | 0 | 1 | 0.98743 | -0.088002 | 0.4 | 1 | 1.1 | 0.9
40 | 1 | 0 | 0 | 0 | 0 | 1 | 0.99023 | -0.068283 | 0.4 | 1 | 1.1 | 0.9
37 | 1 | 0.00058258 | 0.00014601 | 0 | 0 | 1 | 0.98837 | -0.081392 | 0.4 | 1 | 1.1 | 0.9
47 | 1 | 0.0018579 | 0.00046563 | 0 | 0 | 1 | 0.99012 | -0.068996 | 0.4 | 1 | 1.1 | 0.9
44 | 1 | 0.00079615 | 0.00019953 | 0 | 0 | 1 | 0.99271 | -0.050811 | 0.4 | 1 | 1.1 | 0.9
38 | 1 | 0.0019997 | 0.00050118 | 0 | 0 | 1 | 0.98825 | -0.082245 | 0.4 | 1 | 1.1 | 0.9
52 | 1 | 0.0025265 | 0.0006332 | 0 | 0 | 1 | 0.98549 | -0.10179 | 0.4 | 1 | 1.1 | 0.9
62 | 1 | 0.0023157 | 0.00058037 | 0 | 0 | 1 | 0.98541 | -0.10238 | 0.4 | 1 | 1.1 | 0.9
39 | 1 | 0.0016851 | 0.00042232 | 0 | 0 | 1 | 0.98766 | -0.086402 | 0.4 | 1 | 1.1 | 0.9
42 | 1 | 0.0023674 | 0.00059333 | 0 | 0 | 1 | 0.98737 | -0.088457 | 0.4 | 1 | 1.1 | 0.9
43 | 1 | 0.007747 | 0.0019416 | 0 | 0 | 1 | 0.98733 | -0.088743 | 0.4 | 1 | 1.1 | 0.9
53 | 1 | 0.0019038 | 0.00047714 | 0 | 0 | 1 | 0.99006 | -0.069466 | 0.4 | 1 | 1.1 | 0.9
45 | 1 | 0.0023358 | 0.00058542 | 0 | 0 | 1 | 0.99438 | -0.039109 | 0.4 | 1 | 1.1 | 0.9
58 | 1 | 0 | 0 | 0 | 0 | 1 | 0.98393 | -0.1129 | 0.4 | 1 | 1.1 | 0.9
57 | 1 | 0.011569 | 0.0028995 | 0 | 0 | 1 | 0.98506 | -0.10488 | 0.4 | 1 | 1.1 | 0.9

## generator_data
GEN_BUS | PG | QG | QMAX | QMIN | VG | MBASE | GEN_STATUS | PMAX | PMIN
23 | 0.21042 | 0.053074 | 10 | -10 | 1 | 100 | 1 | 10 | 0

## branch_data
F_BUS | T_BUS | BR_R | BR_X | BR_B | RATE_A | RATE_B | RATE_C | TAP | SHIFT | BR_STATUS | ANGMIN | ANGMAX | P_in | Q_in | P_out | Q_out
1 | 2 | 2.6707 | 1.0272 | 2.6952e-09 | 0 | 0 | 0 | 0 | 0 | 1 | -90 | 90 | -0.0067209 | -0.0016844 | 0.0067223 | 0.0016847
2 | 3 | 1.0017 | 0.38529 | 1.0109e-09 | 0 | 0 | 0 | 0 | 0 | 1 | -90 | 90 | -0.010395 | -0.0026051 | 0.010396 | 0.0026055
3 | 25 | 2.6265 | 1.0102 | 2.6506e-09 | 0 | 0 | 0 | 0 | 0 | 1 | -90 | 90 | 0.0077406 | 0.0019394 | -0.0077388 | -0.0019389
3 | 7 | 8.0007 | 3.0772 | 8.0741e-09 | 0 | 0 | 0 | 0 | 0 | 1 | -90 | 90 | -0.018137 | -0.0045449 | 0.018166 | 0.0045552
23 | 24 | 3.2537 | 1.2514 | 3.2835e-09 | 0 | 0 | 0 | 0 | 0 | 1 | -90 | 90 | 0.068974 | 0.017386 | -0.06881 | -0.017323
23 | 22 | 2.1011 | 0.80812 | 4.2408e-09 | 0 | 0 | 0 | 0 | 0 | 1 | -90 | 90 | 0.13998 | 0.035321 | -0.13954 | -0.035153
24 | 56 | 1.0039 | 0.3861 | 1.0131e-09 | 0 | 0 | 0 | 0 | 0 | 1 | -90 | 90 | 0.06881 | 0.017323 | -0.068759 | -0.017303
22 | 63 | 2.5958 | 0.99838 | 5.2392e-09 | 0 | 0 | 0 | 0 | 0 | 1 | -90 | 90 | 0.12189 | 0.030726 | -0.12147 | -0.030568
22 | 16 | 3.7533 | 1.4436 | 3.7878e-09 | 0 | 0 | 0 | 0 | 0 | 1 | -90 | 90 | 0.016404 | 0.0041132 | -0.016393 | -0.0041094
25 | 48 | 1.532 | 0.58922 | 1.546e-09 | 0 | 0 | 0 | 0 | 0 | 1 | -90 | 90 | 0.0071349 | 0.0017876 | -0.007134 | -0.0017874
7 | 10 | 6.7907 | 2.6118 | 6.853e-09 | 0 | 0 | 0 | 0 | 0 | 1 | -90 | 90 | -0.042987 | -0.010779 | 0.043125 | 0.010831
7 | 6 | 3.1945 | 1.2287 | 3.2239e-09 | 0 | 0 | 0 | 0 | 0 | 1 | -90 | 90 | 0.024821 | 0.0062234 | -0.024799 | -0.0062154
8 | 9 | 3.3668 | 1.2949 | 3.3977e-09 | 0 | 0 | 0 | 0 | 0 | 1 | -90 | 90 | -0.0014508 | -0.00036361 | 0.0014509 | 0.0003633
9 | 55 | 7.2013 | 2.7697 | 7.2674e-09 | 0 | 0 | 0 | 0 | 0 | 1 | -90 | 90 | -0.0014509 | -0.0003633 | 0.001451 | 0.00036264
48 | 21 | 2.3354 | 0.89825 | 2.3569e-09 | 0 | 0 | 0 | 0 | 0 | 1 | -90 | 90 | 0.0056847 | 0.0014242 | -0.0056839 | -0.0014241
10 | 12 | 4.4434 | 1.709 | 4.4842e-09 | 0 | 0 | 0 | 0 | 0 | 1 | -90 | 90 | -0.090327 | -0.022677 | 0.090723 | 0.022829
10 | 11 | 5.0537 | 1.9437 | 5.1001e-09 | 0 | 0 | 0 | 0 | 0 | 1 | -90 | 90 | 0.047202 | 0.011846 | -0.047079 | -0.011799
14 | 13 | 3.3055 | 1.2714 | 3.3359e-09 | 0 | 0 | 0 | 0 | 0 | 1 | -90 | 90 | -0.007567 | -0.0018965 | 0.0075691 | 0.0018969
13 | 15 | 1.9994 | 0.769 | 2.0178e-09 | 0 | 0 | 0 | 0 | 0 | 1 | -90 | 90 | -0.014232 | -0.0035669 | 0.014237 | 0.0035684
12 | 63 | 2.7231 | 1.0474 | 2.7481e-09 | 0 | 0 | 0 | 0 | 0 | 1 | -90 | 90 | -0.090723 | -0.022829 | 0.090966 | 0.022922
56 | 46 | 2.7982 | 1.0762 | 2.8239e-09 | 0 | 0 | 0 | 0 | 0 | 1 | -90 | 90 | 0.062123 | 0.015641 | -0.062007 | -0.015597
56 | 54 | 4.5457 | 1.7484 | 4.5874e-09 | 0 | 0 | 0 | 0 | 0 | 1 | -90 | 90 | 0.0066361 | 0.0016617 | -0.006634 | -0.0016614
55 | 54 | 2.8561 | 1.0985 | 2.8823e-09 | 0 | 0 | 0 | 0 | 0 | 1 | -90 | 90 | -0.0036325 | -0.00090936 | 0.0036329 | 0.00090923
18 | 19 | 2.8891 | 1.1112 | 2.9156e-09 | 0 | 0 | 0 | 0 | 0 | 1 | -90 | 90 | -0.0018926 | -0.00047434 | 0.0018927 | 0.0004741
19 | 21 | 2.939 | 1.1304 | 2.966e-09 | 0 | 0 | 0 | 0 | 0 | 1 | -90 | 90 | -0.0044623 | -0.0011181 | 0.0044629 | 0.0011181
16 | 15 | 3.261 | 1.2542 | 3.2909e-09 | 0 | 0 | 0 | 0 | 0 | 1 | -90 | 90 | 0.015809 | 0.003963 | -0.0158 | -0.0039599
15 | 17 | 2.9996 | 1.1537 | 3.0271e-09 | 0 | 0 | 0 | 0 | 0 | 1 | -90 | 90 | 0.0015634 | 0.00039154 | -0.0015633 | -0.00039181
60 | 59 | 5.1847 | 1.9941 | 5.2322e-09 | 0 | 0 | 0 | 0 | 0 | 1 | -90 | 90 | -0.00042691 | -0.00010699 | 0.00042692 | 0.00010649
59 | 58 | 3.8299 | 1.473 | 3.8651e-09 | 0 | 0 | 0 | 0 | 0 | 1 | -90 | 90 | -0.00042692 | -0.00010649 | 0.00042693 | 0.00010612
46 | 45 | 0.71822 | 0.27624 | 7.2481e-10 | 0 | 0 | 0 | 0 | 0 | 1 | -90 | 90 | 0.06129 | 0.015417 | -0.061261 | -0.015406
26 | 27 | 0.41662 | 0.16024 | 4.2044e-10 | 0 | 0 | 0 | 0 | 0 | 1 | -90 | 90 | -0.007982 | -0.0019986 | 0.0079823 | 0.0019987
26 | 28 | 3.896 | 1.4985 | 3.9317e-09 | 0 | 0 | 0 | 0 | 0 | 1 | -90 | 90 | 0.0062797 | 0.001572 | -0.006278 | -0.0015717
27 | 29 | 4.8938 | 1.8822 | 4.9387e-09 | 0 | 0 | 0 | 0 | 0 | 1 | -90 | 90 | -0.0085831 | -0.0021492 | 0.0085871 | 0.0021503
28 | 30 | 0.3011 | 0.11581 | 3.0386e-10 | 0 | 0 | 0 | 0 | 0 | 1 | -90 | 90 | 0.0049807 | 0.0012465 | -0.0049806 | -0.0012465
29 | 41 | 0.94143 | 0.36209 | 9.5007e-10 | 0 | 0 | 0 | 0 | 0 | 1 | -90 | 90 | -0.012743 | -0.0031919 | 0.012745 | 0.0031925
30 | 49 | 3.1289 | 1.2034 | 3.1576e-09 | 0 | 0 | 0 | 0 | 0 | 1 | -90 | 90 | 0.004575 | 0.0011449 | -0.0045743 | -0.0011449
41 | 51 | 3.0653 | 1.179 | 3.0934e-09 | 0 | 0 | 0 | 0 | 0 | 1 | -90 | 90 | -0.013876 | -0.003476 | 0.013883 | 0.0034782
49 | 50 | 3.5515 | 1.366 | 3.5841e-09 | 0 | 0 | 0 | 0 | 0 | 1 | -90 | 90 | 0.0024358 | 0.00060897 | -0.0024356 | -0.00060923
51 | 52 | 0.71389 | 0.27457 | 7.2044e-10 | 0 | 0 | 0 | 0 | 0 | 1 | -90 | 90 | 0.014102 | 0.0035348 | -0.014101 | -0.0035343
51 | 62 | 7.5556 | 2.906 | 7.6249e-09 | 0 | 0 | 0 | 0 | 0 | 1 | -90 | 90 | 0.0023161 | 0.0005798 | -0.0023157 | -0.00058037
51 | 36 | 5.4325 | 2.0894 | 5.4823e-09 | 0 | 0 | 0 | 0 | 0 | 1 | -90 | 90 | -0.030301 | -0.0075928 | 0.030356 | 0.0076133
50 | 58 | 3.2506 | 1.2502 | 3.2805e-09 | 0 | 0 | 0 | 0 | 0 | 1 | -90 | 90 | 0.00042694 | 0.00010581 | -0.00042693 | -0.00010612
31 | 32 | 2.9061 | 1.1177 | 2.9327e-09 | 0 | 0 | 0 | 0 | 0 | 1 | -90 | 90 | 0.0033189 | 0.00083156 | -0.0033185 | -0.00083171
31 | 33 | 2.7679 | 1.0646 | 2.7933e-09 | 0 | 0 | 0 | 0 | 0 | 1 | -90 | 90 | -0.0061081 | -0.0015306 | 0.0061092 | 0.0015308
33 | 35 | 0.90428 | 0.3478 | 9.1258e-10 | 0 | 0 | 0 | 0 | 0 | 1 | -90 | 90 | -0.039638 | -0.009943 | 0.039653 | 0.0099489
33 | 36 | 2.4685 | 0.94944 | 2.4912e-09 | 0 | 0 | 0 | 0 | 0 | 1 | -90 | 90 | 0.033529 | 0.0084123 | -0.033498 | -0.0084009
35 | 40 | 2.4604 | 0.9463 | 2.483e-09 | 0 | 0 | 0 | 0 | 0 | 1 | -90 | 90 | -0.054052 | -0.013559 | 0.05413 | 0.013589
35 | 37 | 2.3874 | 0.91824 | 2.4093e-09 | 0 | 0 | 0 | 0 | 0 | 1 | -90 | 90 | 0.014399 | 0.0036099 | -0.014393 | -0.0036081
40 | 47 | 2.4195 | 0.93056 | 2.4417e-09 | 0 | 0 | 0 | 0 | 0 | 1 | -90 | 90 | 0.0037622 | 0.00094241 | -0.0037618 | -0.00094251
40 | 44 | 3.8751 | 1.4904 | 3.9107e-09 | 0 | 0 | 0 | 0 | 0 | 1 | -90 | 90 | -0.057892 | -0.014531 | 0.058033 | 0.014585
37 | 38 | 0.78621 | 0.30239 | 7.9342e-10 | 0 | 0 | 0 | 0 | 0 | 1 | -90 | 90 | 0.013811 | 0.0034621 | -0.013809 | -0.0034615
47 | 53 | 3.1528 | 1.2126 | 3.1817e-09 | 0 | 0 | 0 | 0 | 0 | 1 | -90 | 90 | 0.0019039 | 0.00047688 | -0.0019038 | -0.00047714
44 | 45 | 2.5708 | 0.98876 | 2.5944e-09 | 0 | 0 | 0 | 0 | 0 | 1 | -90 | 90 | -0.058829 | -0.014784 | 0.058925 | 0.014821
38 | 39 | 4.4773 | 1.722 | 4.5184e-09 | 0 | 0 | 0 | 0 | 0 | 1 | -90 | 90 | 0.011809 | 0.0029603 | -0.011803 | -0.0029582
52 | 57 | 3.3826 | 1.301 | 3.4136e-09 | 0 | 0 | 0 | 0 | 0 | 1 | -90 | 90 | 0.011574 | 0.0029011 | -0.011569 | -0.0028995
39 | 42 | 2.5803 | 0.99242 | 2.604e-09 | 0 | 0 | 0 | 0 | 0 | 1 | -90 | 90 | 0.010118 | 0.0025358 | -0.010115 | -0.002535
42 | 43 | 0.47037 | 0.18091 | 4.7468e-10 | 0 | 0 | 0 | 0 | 0 | 1 | -90 | 90 | 0.0077473 | 0.0019417 | -0.007747 | -0.0019416