## bus_data
BUS_I | BUS_TYPE | Pd | Qd | Gs | Bs | area | Vm | Va | baseKV | zone | Vmax | Vmin
1 | 1 | 0.0087526 | 0.0021936 | 0 | 0 | 1 | 0.98584 | -0.099271 | 0.4 | 1 | 1.1 | 0.9
2 | 1 | 0.0064864 | 0.0016256 | 0 | 0 | 1 | 0.98459 | -0.10814 | 0.4 | 1 | 1.1 | 0.9
3 | 1 | 0 | 0 | 0 | 0 | 1 | 0.9874 | -0.088252 | 0.4 | 1 | 1.1 | 0.9
4 | 1 | 0 | 0 | 0 | 0 | 1 | 0.98347 | -0.11615 | 0.4 | 1 | 1.1 | 0.9
5 | 1 | 0 | 0 | 0 | 0 | 1 | 0.98776 | -0.085705 | 0.4 | 1 | 1.1 | 0.9
32 | 1 | 0 | 0 | 0 | 0 | 1 | 0.98342 | -0.11651 | 0.4 | 1 | 1.1 | 0.9
12 | 1 | 0 | 0 | 0 | 0 | 1 | 0.98323 | -0.11784 | 0.4 | 1 | 1.1 | 0.9
8 | 1 | 0 | 0 | 0 | 0 | 1 | 0.99041 | -0.067037 | 0.4 | 1 | 1.1 | 0.9
14 | 1 | 0.0035051 | 0.00087847 | 0 | 0 | 1 | 0.98743 | -0.088028 | 0.4 | 1 | 1.1 | 0.9
6 | 1 | 0 | 0 | 0 | 0 | 1 | 0.98741 | -0.088193 | 0.4 | 1 | 1.1 | 0.9
13 | 1 | 0.0017414 | 0.00043643 | 0 | 0 | 1 | 0.98735 | -0.088621 | 0.4 | 1 | 1.1 | 0.9
7 | 1 | 0 | 0 | 0 | 0 | 1 | 0.99153 | -0.059111 | 0.4 | 1 | 1.1 | 0.9
19 | 1 | 0.0045011 | 0.0011281 | 0 | 0 | 1 | 0.99197 | -0.056039 | 0.4 | 1 | 1.1 | 0.9
45 | 1 | 0.0070006 | 0.0017545 | 0 | 0 | 1 | 0.99006 | -0.069466 | 0.4 | 1 | 1.1 | 0.9
9 | 1 | 0 | 0 | 0 | 0 | 1 | 0.99042 | -0.067257 | 0.4 | 1 | 1.1 | 0.9
10 | 1 | 0 | 0 | 0 | 0 | 1 | 0.99137 | -0.06055 | 0.4 | 1 | 1.1 | 0.9
40 | 1 | 0.0042826 | 0.0010733 | 0 | 0 | 1 | 0.9902 | -0.068791 | 0.4 | 1 | 1.1 | 0.9
56 | 1 | 0 | 0 | 0 | 0 | 1 | 0.99173 | -0.058017 | 0.4 | 1 | 1.1 | 0.9
57 | 1 | 0.0041066 | 0.0010292 | 0 | 0 | 1 | 0.99106 | -0.062701 | 0.4 | 1 | 1.1 | 0.9
43 | 1 | 0.0029914 | 0.00074971 | 0 | 0 | 1 | 0.98331 | -0.1173 | 0.4 | 1 | 1.1 | 0.9
11 | 1 | 0.012391 | 0.0031055 | 0 | 0 | 1 | 0.98266 | -0.1219 | 0.4 | 1 | 1.1 | 0.9
20 | 1 | 0 | 0 | 0 | 0 | 1 | 0.99416 | -0.040692 | 0.4 | 1 | 1.1 | 0.9
41 | 1 | 0.0039842 | 0.00099855 | 0 | 0 | 1 | 0.99018 | -0.068917 | 0.4 | 1 | 1.1 | 0.9
64 | 1 | 0.0014438 | 0.00036185 | 0 | 0 | 1 | 0.99168 | -0.058324 | 0.4 | 1 | 1.1 | 0.9
54 | 1 | 0 | 0 | 0 | 0 | 1 | 0.9922 | -0.054644 | 0.4 | 1 | 1.1 | 0.9
58 | 1 | 0.0010821 | 0.00027119 | 0 | 0 | 1 | 0.99105 | -0.062769 | 0.4 | 1 | 1.1 | 0.9
31 | 1 | 0.0024199 | 0.00060648 | 0 | 0 | 1 | 0.99352 | -0.045214 | 0.4 | 1 | 1.1 | 0.9
29 | 1 | 0.0015456 | 0.00038737 | 0 | 0 | 1 | 0.99357 | -0.04483 | 0.4 | 1 | 1.1 | 0.9
39 | 1 | 0.0061844 | 0.0015499 | 0 | 0 | 1 | 0.99748 | -0.017628 | 0.4 | 1 | 1.1 | 0.9
36 | 1 | 0 | 0 | 0 | 0 | 1 | 0.99751 | -0.017464 | 0.4 | 1 | 1.1 | 0.9
21 | 1 | 0.022314 | 0.0055923 | 0 | 0 | 1 | 0.99595 | -0.028191 | 0.4 | 1 | 1.1 | 0.9
22 | 1 | 0.005129 | 0.0012854 | 0 | 0 | 1 | 0.99385 | -0.042862 | 0.4 | 1 | 1.1 | 0.9
37 | 3 | 0.01863 | 0.0046692 | 0 | 0 | 1 | 1 | 0 | 0.4 | 1 | 1.1 | 0.9
30 | 1 | 0.0044753 | 0.0011216 | 0 | 0 | 1 | 0.99358 | -0.044786 | 0.4 | 1 | 1.1 | 0.9
35 | 1 | 0 | 0 | 0 | 0 | 1 | 0.99999 | -5.3128e-05 | 0.4 | 1 | 1.1 | 0.9
23 | 1 | 0.041897 | 0.0105 | 0 | 0 | 1 | 0.99422 | -0.04047 | 0.4 | 1 | 1.1 | 0.9
24 | 1 | 0.0080791 | 0.0020248 | 0 | 0 | 1 | 0.9963 | -0.025875 | 0.4 | 1 | 1.1 | 0.9
25 | 1 | 0 | 0 | 0 | 0 | 1 | 0.99333 | -0.0467 | 0.4 | 1 | 1.1 | 0.9
26 | 1 | 0.0070424 | 0.001765 | 0 | 0 | 1 | 0.99766 | -0.016326 | 0.4 | 1 | 1.1 | 0.9
27 | 1 | 0.0008535 | 0.00021391 | 0 | 0 | 1 | 0.99314 | -0.048026 | 0.4 | 1 | 1.1 | 0.9
28 | 1 | 0.00027637 | 6.9264e-05 | 0 | 0 | 1 | 0.99321 | -0.04756 | 0.4 | 1 | 1.1 | 0.9
48 | 1 | 0 | 0 | 0 | 0 | 1 | 0.99309 | -0.048376 | 0.4 | 1 | 1.1 | 0.9
33 | 1 | 0.0041578 | 0.001042 | 0 | 0 | 1 | 0.99837 | -0.011373 | 0.4 | 1 | 1.1 | 0.9
52 | 1 | 0.0013353 | 0.00033466 | 0 | 0 | 1 | 0.99183 | -0.05728 | 0.4 | 1 | 1.1 | 0.9
49 | 1 | 0 | 0 | 0 | 0 | 1 | 0.9928 | -0.050428 | 0.4 | 1 | 1.1 | 0.9
46 | 1 | 0.00066092 | 0.00016564 | 0 | 0 | 1 | 0.99308 | -0.048502 | 0.4 | 1 | 1.1 | 0.9
44 | 1 | 0.0025259 | 0.00063306 | 0 | 0 | 1 | 0.98324 | -0.11774 | 0.4 | 1 | 1.1 | 0.9
34 | 1 | 0.0063277 | 0.0015859 | 0 | 0 | 1 | 0.99793 | -0.014514 | 0.4 | 1 | 1.1 | 0.9
38 | 1 | 0.020144 | 0.0050486 | 0 | 0 | 1 | 0.99681 | -0.022367 | 0.4 | 1 | 1.1 | 0.9
42 | 1 | 0.0052954 | 0.0013271 | 0 | 0 | 1 | 0.99012 | -0.069364 | 0.4 | 1 | 1.1 | 0.9
47 | 1 | 0.00043459 | 0.00010892 | 0 | 0 | 1 | 0.99307 | -0.048544 | 0.4 | 1 | 1.1 | 0.9
51 | 1 | 0.0018589 | 0.00046588 | 0 | 0 | 1 | 0.99279 | -0.05053 | 0.4 | 1 | 1.1 | 0.9
50 | 1 | 0.0014691 | 0.00036819 | 0 | 0 | 1 | 0.99272 | -0.051012 | 0.4 | 1 | 1.1 | 0.9
60 | 1 | 0.00075344 | 0.00018883 | 0 | 0 | 1 | 0.99276 | -0.050733 | 0.4 | 1 | 1.1 | 0.9
53 | 1 | 0.0026951 | 0.00067547 | 0 | 0 | 1 | 0.99183 | -0.057295 | 0.4 | 1 | 1.1 | 0.9
55 | 1 | 0.0032796 | 0.00082194 | 0 | 0 | 1 | 0.99172 | -0.058065 | 0.4 | 1 | 1.1 | 0.9
59 | 1 | 0.0014327 | 0.00035907 | 0 | 0 | 1 | 0.99104 | -0.062856 | 0.4 | 1 | 1.1 | 0.9
63 | 1 | 0.001756 | 0.00044009 | 0 | 0 | 1 | 0.99104 | -0.06288 | 0.4 | 1 | 1.1 | 0.9

## generator_data
GEN_BUS | PG | QG | QMAX | QMIN | VG | MBASE | GEN_STATUS | PMAX | PMIN
37 | 0.2368 | 0.059543 | 10 | -10 | 1 | 100 | 1 | 10 | 0

## branch_data
F_BUS | T_BUS | BR_R | BR_X | BR_B | RATE_A | RATE_B | RATE_C | TAP | SHIFT | BR_STATUS | ANGMIN | ANGMAX | P_in | Q_in | P_out | Q_out
1 | 2 | 4.5956 | 1.7675 | 4.6378e-09 | 0 | 0 | 0 | 0 | 0 | 1 | -90 | 90 | 0.024456 | 0.0061353 | -0.024426 | -0.0061242
1 | 3 | 4.2132 | 1.6204 | 4.2518e-09 | 0 | 0 | 0 | 0 | 0 | 1 | -90 | 90 | -0.033208 | -0.0083289 | 0.033259 | 0.008348
2 | 4 | 5.6378 | 2.1684 | 5.6895e-09 | 0 | 0 | 0 | 0 | 0 | 1 | -90 | 90 | 0.017939 | 0.0044985 | -0.017919 | -0.0044914
3 | 5 | 0.97539 | 0.37515 | 9.8434e-10 | 0 | 0 | 0 | 0 | 0 | 1 | -90 | 90 | -0.033259 | -0.008348 | 0.033271 | 0.0083525
4 | 32 | 0.81081 | 0.31185 | 8.1825e-10 | 0 | 0 | 0 | 0 | 0 | 1 | -90 | 90 | 0.0055183 | 0.0013827 | -0.0055181 | -0.0013827
4 | 12 | 1.7109 | 0.65805 | 1.7266e-09 | 0 | 0 | 0 | 0 | 0 | 1 | -90 | 90 | 0.012401 | 0.0031087 | -0.012398 | -0.0031078
5 | 8 | 6.1913 | 2.3813 | 6.2481e-09 | 0 | 0 | 0 | 0 | 0 | 1 | -90 | 90 | -0.038519 | -0.0096671 | 0.038619 | 0.009705
5 | 14 | 5.6184 | 2.1609 | 5.67e-09 | 0 | 0 | 0 | 0 | 0 | 1 | -90 | 90 | 0.0052483 | 0.0013146 | -0.0052467 | -0.0013145
32 | 43 | 1.7974 | 0.6913 | 1.8139e-09 | 0 | 0 | 0 | 0 | 0 | 1 | -90 | 90 | 0.0055181 | 0.0013827 | -0.0055175 | -0.0013826
12 | 11 | 4.1314 | 1.589 | 4.1693e-09 | 0 | 0 | 0 | 0 | 0 | 1 | -90 | 90 | 0.012398 | 0.0031078 | -0.012391 | -0.0031055
8 | 45 | 4.4303 | 1.704 | 4.471e-09 | 0 | 0 | 0 | 0 | 0 | 1 | -90 | 90 | 0.0070029 | 0.001755 | -0.0070005 | -0.0017545
8 | 7 | 2.2318 | 0.85837 | 2.2523e-09 | 0 | 0 | 0 | 0 | 0 | 1 | -90 | 90 | -0.045622 | -0.01146 | 0.045673 | 0.011479
14 | 6 | 1.2043 | 0.4632 | 1.2154e-09 | 0 | 0 | 0 | 0 | 0 | 1 | -90 | 90 | 0.0017415 | 0.00043606 | -0.0017415 | -0.00043616
6 | 13 | 3.1194 | 1.1998 | 3.148e-09 | 0 | 0 | 0 | 0 | 0 | 1 | -90 | 90 | 0.0017415 | 0.00043616 | -0.0017414 | -0.00043643
7 | 19 | 0.86623 | 0.33317 | 8.7418e-10 | 0 | 0 | 0 | 0 | 0 | 1 | -90 | 90 | -0.045673 | -0.011479 | 0.045692 | 0.011486
19 | 20 | 3.948 | 1.5184 | 3.9842e-09 | 0 | 0 | 0 | 0 | 0 | 1 | -90 | 90 | -0.050193 | -0.012615 | 0.050301 | 0.012656
9 | 10 | 6.323 | 2.4319 | 6.381e-09 | 0 | 0 | 0 | 0 | 0 | 1 | -90 | 90 | -0.013566 | -0.0034 | 0.013578 | 0.0034043
9 | 40 | 1.4443 | 0.55549 | 1.4575e-09 | 0 | 0 | 0 | 0 | 0 | 1 | -90 | 90 | 0.013566 | 0.0034 | -0.013563 | -0.0033991
10 | 56 | 1.4782 | 0.56855 | 1.4918e-09 | 0 | 0 | 0 | 0 | 0 | 1 | -90 | 90 | -0.021958 | -0.0055044 | 0.021966 | 0.0055072
10 | 57 | 3.2852 | 1.2635 | 3.3153e-09 | 0 | 0 | 0 | 0 | 0 | 1 | -90 | 90 | 0.0083799 | 0.0021001 | -0.0083774 | -0.0020995
40 | 41 | 0.17337 | 0.066679 | 1.7496e-10 | 0 | 0 | 0 | 0 | 0 | 1 | -90 | 90 | 0.0092801 | 0.0023258 | -0.0092799 | -0.0023257
56 | 64 | 2.7303 | 1.0501 | 2.7553e-09 | 0 | 0 | 0 | 0 | 0 | 1 | -90 | 90 | 0.0014439 | 0.0003616 | -0.0014438 | -0.00036185
56 | 54 | 1.8474 | 0.71055 | 1.8644e-09 | 0 | 0 | 0 | 0 | 0 | 1 | -90 | 90 | -0.02341 | -0.0058688 | 0.023421 | 0.0058729
57 | 58 | 0.20299 | 0.078072 | 2.0485e-10 | 0 | 0 | 0 | 0 | 0 | 1 | -90 | 90 | 0.0042708 | 0.0010703 | -0.0042708 | -0.0010703
43 | 44 | 2.2388 | 0.86108 | 2.2594e-09 | 0 | 0 | 0 | 0 | 0 | 1 | -90 | 90 | 0.0025261 | 0.0006329 | -0.0025259 | -0.00063306
20 | 21 | 2.5386 | 0.9764 | 2.5619e-09 | 0 | 0 | 0 | 0 | 0 | 1 | -90 | 90 | -0.063877 | -0.016058 | 0.063988 | 0.016101
20 | 22 | 2.0573 | 0.79127 | 2.0762e-09 | 0 | 0 | 0 | 0 | 0 | 1 | -90 | 90 | 0.013576 | 0.0034027 | -0.013572 | -0.0034013
41 | 42 | 1.0781 | 0.41465 | 1.088e-09 | 0 | 0 | 0 | 0 | 0 | 1 | -90 | 90 | 0.0052957 | 0.0013272 | -0.0052954 | -0.0013271
54 | 52 | 4.6199 | 1.7769 | 4.6623e-09 | 0 | 0 | 0 | 0 | 0 | 1 | -90 | 90 | 0.0073131 | 0.0018325 | -0.0073104 | -0.0018319
54 | 27 | 2.7657 | 1.0637 | 2.7911e-09 | 0 | 0 | 0 | 0 | 0 | 1 | -90 | 90 | -0.030734 | -0.0077053 | 0.030762 | 0.0077159
58 | 59 | 0.34869 | 0.13411 | 3.5189e-10 | 0 | 0 | 0 | 0 | 0 | 1 | -90 | 90 | 0.0031887 | 0.00079913 | -0.0031887 | -0.00079915
31 | 29 | 2.0379 | 0.78381 | 2.0566e-09 | 0 | 0 | 0 | 0 | 0 | 1 | -90 | 90 | -0.0024199 | -0.00060648 | 0.00242 | 0.00060632
29 | 30 | 0.14338 | 0.055146 | 1.447e-10 | 0 | 0 | 0 | 0 | 0 | 1 | -90 | 90 | -0.0039656 | -0.00099369 | 0.0039656 | 0.00099369
39 | 36 | 0.34265 | 0.13179 | 3.458e-10 | 0 | 0 | 0 | 0 | 0 | 1 | -90 | 90 | -0.0061844 | -0.0015499 | 0.0061845 | 0.00155
36 | 38 | 3.1518 | 1.2122 | 3.1807e-09 | 0 | 0 | 0 | 0 | 0 | 1 | -90 | 90 | 0.020158 | 0.0050536 | -0.020144 | -0.0050486
36 | 34 | 1.4528 | 0.55876 | 1.4661e-09 | 0 | 0 | 0 | 0 | 0 | 1 | -90 | 90 | -0.026343 | -0.0066036 | 0.026353 | 0.0066076
21 | 37 | 4.2611 | 1.6389 | 4.3002e-09 | 0 | 0 | 0 | 0 | 0 | 1 | -90 | 90 | -0.086302 | -0.021693 | 0.086642 | 0.021824
22 | 30 | 2.9305 | 1.1271 | 2.9573e-09 | 0 | 0 | 0 | 0 | 0 | 1 | -90 | 90 | 0.0084432 | 0.0021159 | -0.0084409 | -0.0021153
37 | 35 | 0.0052872 | 0.0020335 | 1.0671e-11 | 0 | 0 | 0 | 0 | 0 | 1 | -90 | 90 | 0.13153 | 0.033051 | -0.13153 | -0.03305
35 | 33 | 3.998 | 1.5377 | 4.0347e-09 | 0 | 0 | 0 | 0 | 0 | 1 | -90 | 90 | 0.036911 | 0.0092627 | -0.036853 | -0.0092408
35 | 26 | 2.2481 | 0.86466 | 2.2688e-09 | 0 | 0 | 0 | 0 | 0 | 1 | -90 | 90 | 0.094618 | 0.023788 | -0.094404 | -0.023706
23 | 24 | 2.3855 | 0.91749 | 2.4074e-09 | 0 | 0 | 0 | 0 | 0 | 1 | -90 | 90 | -0.079006 | -0.01981 | 0.079166 | 0.019871
23 | 25 | 2.1639 | 0.83226 | 2.1837e-09 | 0 | 0 | 0 | 0 | 0 | 1 | -90 | 90 | 0.037109 | 0.0093096 | -0.037077 | -0.0092975
24 | 26 | 1.4208 | 0.54645 | 1.4338e-09 | 0 | 0 | 0 | 0 | 0 | 1 | -90 | 90 | -0.087246 | -0.021896 | 0.087361 | 0.021941
25 | 27 | 0.53968 | 0.20757 | 5.4463e-10 | 0 | 0 | 0 | 0 | 0 | 1 | -90 | 90 | 0.031621 | 0.007932 | -0.031615 | -0.0079298
25 | 28 | 2.0192 | 0.7766 | 2.0377e-09 | 0 | 0 | 0 | 0 | 0 | 1 | -90 | 90 | 0.0054559 | 0.0013655 | -0.0054552 | -0.0013655
28 | 48 | 2.0196 | 0.77676 | 2.0381e-09 | 0 | 0 | 0 | 0 | 0 | 1 | -90 | 90 | 0.0051788 | 0.0012962 | -0.0051783 | -0.0012962
48 | 49 | 6.443 | 2.4781 | 6.5021e-09 | 0 | 0 | 0 | 0 | 0 | 1 | -90 | 90 | 0.0040827 | 0.0010219 | -0.0040816 | -0.0010221
48 | 46 | 1.4765 | 0.56787 | 1.49e-09 | 0 | 0 | 0 | 0 | 0 | 1 | -90 | 90 | 0.0010955 | 0.0002743 | -0.0010955 | -0.00027444
33 | 34 | 1.2481 | 0.48004 | 1.2596e-09 | 0 | 0 | 0 | 0 | 0 | 1 | -90 | 90 | 0.032695 | 0.0081988 | -0.032681 | -0.0081934
52 | 53 | 0.030607 | 0.011772 | 3.0888e-11 | 0 | 0 | 0 | 0 | 0 | 1 | -90 | 90 | 0.0059751 | 0.0014972 | -0.0059751 | -0.0014972
49 | 51 | 0.50411 | 0.19389 | 5.0873e-10 | 0 | 0 | 0 | 0 | 0 | 1 | -90 | 90 | 0.0026124 | 0.00065433 | -0.0026123 | -0.00065437
49 | 50 | 5.0989 | 1.9611 | 5.1457e-09 | 0 | 0 | 0 | 0 | 0 | 1 | -90 | 90 | 0.0014692 | 0.00036773 | -0.0014691 | -0.00036819
46 | 47 | 1.2498 | 0.48069 | 1.2613e-09 | 0 | 0 | 0 | 0 | 0 | 1 | -90 | 90 | 0.00043459 | 0.00010879 | -0.00043459 | -0.00010892
51 | 60 | 3.4505 | 1.3271 | 3.4822e-09 | 0 | 0 | 0 | 0 | 0 | 1 | -90 | 90 | 0.00075346 | 0.00018849 | -0.00075343 | -0.00018883
53 | 55 | 3.0084 | 1.1571 | 3.036e-09 | 0 | 0 | 0 | 0 | 0 | 1 | -90 | 90 | 0.0032799 | 0.00082177 | -0.0032796 | -0.00082194
59 | 63 | 0.17485 | 0.067248 | 1.7645e-10 | 0 | 0 | 0 | 0 | 0 | 1 | -90 | 90 | 0.001756 | 0.00044007 | -0.001756 | -0.00044009